## Лист1
Ремонт: |  | Капитальный ремонт котлоагрегата типа БКЗ-160-100ГМ ст. №5: сверхтиповой объем; типовой объем
КАЛЬКУЛЯЦИЯ НА СРЕДНИЙ РЕМОНТ КОТЛОАГРЕГАТА ТИПА БКЗ-160-100ГМ СТ. №5: - СВЕРХТИПОВОЙ ОБЪЕМ; - ТИПОВОЙ ОБЪЕМ
Основание: |  | Трудоемкость к "Базовым ценам" 2004 года
Сметная стоимость |  |  | 3122 |  |  |  | тыс. руб. без НДС
Нормативная трудоемкость |  |  | 12 |  |  | тыс. чел. час.
№ п/п | Наименование работ |  | Обоснование | Ед. изм. | Кол-во |  | Материалы, цена. ед. руб. | Трудоемкость, чел.-ч | Стоимость нормо-часа, руб./ч | Стоимость работ, руб.
1 | 2 |  | 3 | 4 | 5 |  | 6 | 7 | 8 | 9
РАЗДЕЛ №1: ТИПОВОЙ ОБЪЕМ РЕМОНТА
-Подготовительные работы
1 | ПРОВЕРКА НА ПЛОТНОСТЬ ТОПКИ, КОНВЕКТИВНОЙ ЧАСТИ И ГАЗОВОЗДУШНОГО ТРАКТА ОДНОКОРПУСНОГО КОТЛА, ПАРОПРОИЗВОДИТЕЛЬНОСТЬЮ СВЫШЕ 120 ДО 320 Т/Ч (ПРОИЗВОДСТВО РЕМОНТНЫХ РАБОТ (СТЕПЕНЬ ВРЕДНОСТИ В БАЛЛАХ ОТ 4,1 ДО 6,0) |  | БЦ-1-260104-1-3 О.П.П.16 Козп=1,033 Ктз=1,033 | КОТЕЛ | 1 |  |  | 45.87 |  | 12521
| ЗАТРАТЫ ТРУДА РАБОЧИХ - СТРОИТЕЛЕЙ СО СРЕДНИМ РАЗРЯДОМ РАБОТЫ 3,0 | [7 empty] | 273
2 | РЕМОНТ ЛЕСТНИЦ И ПЛОЩАДОК ПРАВКА ПОРУЧНЕЙ, СТОЕК, БОРТОВЫХ ПОЛОС; ЗАМЕНА ОТДЕЛЬНЫХ ЭЛЕМЕНТОВ (ПРОИЗВОДСТВО РЕМОНТНЫХ РАБОТ (СТЕПЕНЬ ВРЕДНОСТИ В БАЛЛАХ ОТ 4,1 ДО 6,0) |  | БЦ-1-80201-1-1 доп.вып.1 2006О.П.П.16 Козп=1,033 Ктз=1,033 | Т | 1.5 |  |  | 31.92 |  | 9161
| ЗАТРАТЫ ТРУДА РАБОЧИХ - СТРОИТЕЛЕЙ СО СРЕДНИМ РАЗРЯДОМ РАБОТЫ 3,4 | [7 empty] | 287
3 | СНЯТИЕ И УСТАНОВКА ЛЕСТНИЦ И ПЛОЩАДОК НА ОТМ. 12 М ДЛЯ ПРОВЕДЕНИЯ РЕМОНТНЫХ РАБОТ ПО ЗАМЕНЕ НАБИВКИ РВП, МАССА МЕТАЛЛОКОНСТРУКЦИИ ДО 0,2 Т (ПРОИЗВОДСТВО РЕМОНТНЫХ РАБОТ (СТЕПЕНЬ ВРЕДНОСТИ В БАЛЛАХ ОТ 4,1 ДО 6,0) |  | БЦ-1-80202-1-1 О.П.П.16 Козп=1,033 Ктз=1,033 | Т | 0.4 |  |  | 32.93 |  | 9320
| ЗАТРАТЫ ТРУДА РАБОЧИХ - СТРОИТЕЛЕЙ СО СРЕДНИМ РАЗРЯДОМ РАБОТЫ 3,3 | [7 empty] | 283
4 | СНЯТИЕ И УСТАНОВКА ЛЕСТНИЦ И ПЛОЩАДОК НА ОТМ. 12 М ДЛЯ ПРОВЕДЕНИЯ РЕМОНТНЫХ РАБОТ ПО ЗАМЕНЕ НАБИВКИ РВП, МАССА МЕТАЛЛОКОНСТРУКЦИИ СВЫШЕ 0,2 ДО 0,5 Т (ПРОИЗВОДСТВО РЕМОНТНЫХ РАБОТ (СТЕПЕНЬ ВРЕДНОСТИ В БАЛЛАХ ОТ 4,1 ДО 6,0) |  | БЦ-1-80202-2-1 О.П.П.16 Козп=1,033 Ктз=1,033 | Т | 0.7 |  |  | 45.41 |  | 12851
| ЗАТРАТЫ ТРУДА РАБОЧИХ - СТРОИТЕЛЕЙ СО СРЕДНИМ РАЗРЯДОМ РАБОТЫ 3,3 | [7 empty] | 283
5 | ИЗГОТОВЛЕНИЕ КРОНШТЕЙНОВ, РАМ И ДРУГИХ МЕЛКИХ МЕТАЛЛОКОНСТРУКЦИЙ ДЛЯ ПЛОЩАДОК И ТАКЕЛАЖНЫХ РАБОТ ПРИ ПРОВЕДЕНИИ РЕМОНТНЫХ РАБОТ ПО ЗАМЕНЕ НАБИВКИ РВП (ПРОИЗВОДСТВО РЕМОНТНЫХ РАБОТ (СТЕПЕНЬ ВРЕДНОСТИ В БАЛЛАХ ОТ 4,1 ДО 6,0) |  | БЦ-1-80304-1-1 доп.вып.1 2006О.П.П.16 Козп=1,033 Ктз=1,033 | Т | 1.2 |  |  | 162.26 |  | 47056
| ЗАТРАТЫ ТРУДА РАБОЧИХ - СТРОИТЕЛЕЙ СО СРЕДНИМ РАЗРЯДОМ РАБОТЫ 3,5 | [7 empty] | 290
6 | СНЯТИЕ И УСТАНОВКА ЛЕСТНИЦ И ПЛОЩАДОК ДЛЯ ПРОВЕДЕНИИ РЕМОНТНЫХ РАБОТ ПО ЗАМЕНЕ НАБИВКИ РВП, МАССА МЕТАЛЛОКОНСТРУКЦИИ СВЫШЕ 0,2 ДО 0,5 Т (ПРОИЗВОДСТВО РЕМОНТНЫХ РАБОТ (СТЕПЕНЬ ВРЕДНОСТИ В БАЛЛАХ ОТ 4,1 ДО 6,0) |  | БЦ-1-80202-2-1 О.П.П.16 Козп=1,033 Ктз=1,033 | Т | 0.7 |  |  | 45.41 |  | 12851
| ЗАТРАТЫ ТРУДА РАБОЧИХ - СТРОИТЕЛЕЙ СО СРЕДНИМ РАЗРЯДОМ РАБОТЫ 3,3 | [7 empty] | 283
7 | ЗАМЕНА КРОНШТЕЙНОВ, РАМ И ДРУГИХ МЕЛКИХ МЕТАЛЛОКОНСТРУКЦИЙ ДЛЯ ПЛОЩАДОК И ТАКЕЛАЖНЫХ РАБОТ ПРИ ПРОВЕДЕНИИ РЕМОНТНЫХ РАБОТ ПО ЗАМЕНЕ НАБИВКИ РВП, МАССА ЭЛЕМЕНТА СВЫШЕ 0,02 ДО 0,05 Т (ПРОИЗВОДСТВО РЕМОНТНЫХ РАБОТ (СТЕПЕНЬ ВРЕДНОСТИ В БАЛЛАХ ОТ 4,1 ДО 6,0) |  | БЦ-1-80302-2-1 доп.вып.1 2006О.П.П.16 Козп=1,033 Ктз=1,033 | Т | 0.5 |  |  | 74.32 |  | 21554
| ЗАТРАТЫ ТРУДА РАБОЧИХ - СТРОИТЕЛЕЙ СО СРЕДНИМ РАЗРЯДОМ РАБОТЫ 3,5 | [7 empty] | 290
8 | СБОРКА И РАЗБОРКА ИНВЕНТАРНЫХ И МЕТАЛЛИЧЕСКИХ ЛЕСОВ (ПРОИЗВОДСТВО РЕМОНТНЫХ РАБОТ (СТЕПЕНЬ ВРЕДНОСТИ В БАЛЛАХ ОТ 4,1 ДО 6,0) |  | БЦ-1-260102-1-1 О.П.П.16 Козп=1,033 Ктз=1,033 | Т | 2 |  |  | 69.83 |  | 21508
| ЗАТРАТЫ ТРУДА РАБОЧИХ - СТРОИТЕЛЕЙ СО СРЕДНИМ РАЗРЯДОМ РАБОТЫ 4,0 | [7 empty] | 308
9 | ДОСТАВКА МАТЕРИАЛОВ И ЗАПАСНЫХ ЧАСТЕЙ С ПЛОЩАДКИ СКЛАДИРОВАНИЯ НА ТЕРРИТОРИИ ТЭЦ НА РЕМОНТНУЮ ПЛОЩАДКУ (110 М) ПЗ=281*0,85 Кпз=0,85 (Индексация ПЗ) |  | МНВ | ЧЕЛ/ЧАС | 90 |  |  | 2276.1 |  | 21497
10 | ПЕРЕВОЗКА МАТЕРИАЛОВ И ОБОРУДОВАНИЯ ОТ ПРОИЗВОДСТВЕННУЮ БАЗУ НА ТЕРРИТОРИЮ ВАСИЛЕОСТРОВСКОЙ ТЭЦ. РАССТОЯНИЕ ПЕРЕВОЗКИ ОТ 24 ДО 25 КМ, 1 КЛАСС ГРУЗА |  | ССЦ-01/2013 ТАБЛ. 2.6 | Т | 3.02 |  |  | 77.41 |  | 860
11 | ПЕРЕВОЗКА МАТЕРИАЛОВ И ОБОРУДОВАНИЯ ОТ ПРОИЗВОДСТВЕННУЮ БАЗУ НА ТЕРРИТОРИЮ ВАСИЛЕОСТРОВСКОЙ ТЭЦ. РАССТОЯНИЕ ПЕРЕВОЗКИ ОТ 24 ДО 25 КМ, 2 КЛАСС ГРУЗА |  | ССЦ-01/2013 ТАБЛ. 2.6 | Т | 13.7 |  |  | 439.47 |  | 4883
Итого: Подготовительные работы | [9 empty] | 174062
-Паропрегреватель
12 | РЕМОНТ ПАРОПЕРЕГРЕВАТЕЛЕЙ ПОТОЛОЧНЫХ, ДИАМЕТР ТРУБ ДО 38 ММ (ОСМОТР И ДЕФЕКТАЦИЯ ТРУБ. ПРОВЕРКА КРЕПЛЕНИЙ И ОПОР С ВОССТАНОВЛЕНИЕМ ДЕФЕКТНЫХ. РИХТОВКА ТРУБ 32х4 ПОТОЛОЧНОГО ПАРОПЕРЕГРЕВАТЕЛЯ) (ПРОИЗВОДСТВО РЕМОНТНЫХ РАБОТ (СТЕПЕНЬ ВРЕДНОСТИ В БАЛЛАХ ОТ 4,1 ДО 6,0) |  | БЦ-1-10201-1-5 О.П.П.16 Козп=1,033 Ктз=1,033 | Т | 6 |  |  | 192.14 |  | 58410
| ЗАТРАТЫ ТРУДА РАБОЧИХ - СТРОИТЕЛЕЙ СО СРЕДНИМ РАЗРЯДОМ РАБОТЫ 3,9 | [7 empty] | 304
13 | РЕМОНТ ПАРОПЕРЕГРЕВАТЕЛЕЙ КОНВЕКТИВНЫХ ВЕРТИКАЛЬНОГО ИСПОЛНЕНИЯ, ДИАМЕТР ТРУБ ДО 38 ММ (ОСМОТР И ДЕФЕКТАЦИЯ ТРУБ. ПРОВЕРКА КРЕПЛЕНИЙ И ОПОР С ВОССТАНОВЛЕНИЕМ ДЕФЕКТНЫХ. РИХТОВКА ТРУБ 32х4 ПОТОЛОЧНОГО ПАРОПЕРЕГРЕВАТЕЛЯ) (ПРОИЗВОДСТВО РЕМОНТНЫХ РАБОТ (СТЕПЕНЬ ВРЕДНОСТИ В БАЛЛАХ ОТ 4,1 ДО 6,0) |  | БЦ-1-10201-1-1 О.П.П.16 Козп=1,033 Ктз=1,033 | Т | 2 |  |  | 42.97 |  | 13064
| ЗАТРАТЫ ТРУДА РАБОЧИХ - СТРОИТЕЛЕЙ СО СРЕДНИМ РАЗРЯДОМ РАБОТЫ 3,9 | [7 empty] | 304
14 | ЗАМЕНА ПОДВЕСОК ШИРМОВОГО ПАРОПЕРЕГЕРВАТЕЛЯ ДИАМЕТРО 20 ММ, L=0,5 М, (ПО РЕЗУЛЬТАТАМ ОСМОТРА), МАССА ПОДВЕСКИ ДО 3 КГ (ПРОИЗВОДСТВО РЕМОНТНЫХ РАБОТ (СТЕПЕНЬ ВРЕДНОСТИ В БАЛЛАХ ОТ 4,1 ДО 6,0) |  | БЦ-1-10301-2-1 О.П.П.16 Козп=1,033 Ктз=1,033 | ШТ | 16 |  |  | 13.22 |  | 3927
| ЗАТРАТЫ ТРУДА РАБОЧИХ - СТРОИТЕЛЕЙ СО СРЕДНИМ РАЗРЯДОМ РАБОТЫ 3,7 | [7 empty] | 297
15 | МЕХАНИЧЕСКАЯ ЗАЧИСТКА МЕТАЛЛА И СВАРНЫХ СОЕДИНЕНИЙ КОЛЛЕКТОРОВ И ПАРОПЕРЕПУСКНЫХ ТРУБ ДИАМЕТРОМ 133Х10, СТ. 12Х1МФ ПАРОПЕРЕГРЕВАТЕЛЯ (ПРОИЗВОДСТВО РЕМОНТНЫХ РАБОТ (СТЕПЕНЬ ВРЕДНОСТИ В БАЛЛАХ ОТ 4,1 ДО 6,0) |  | БЦ-1-50410-1-1 О.П.П.16 Козп=1,033 Ктз=1,033 | ДМ2 | 1700 |  |  | 175.61 |  | 52853
| ЗАТРАТЫ ТРУДА РАБОЧИХ - СТРОИТЕЛЕЙ СО СРЕДНИМ РАЗРЯДОМ РАБОТЫ 3,8 | [7 empty] | 301
Итого: Паропрегреватель | [9 empty] | 128254
-Холодильники отбора проб воды и пара
16 | РЕМОНТ ХОЛОДИЛЬНИКА ПРЯМОТОЧНОГО (РАЗБОРКА. ОЧИСТКА, ДЕФЕКТАЦИЯ. УСТРАНЕНИЕ ДЕФЕКТОВ ТРУБНОЙ ДОСКИ. СБОРКА, ГИДРАВЛИЧЕСКИЕ ИСПЫТАНИЯ.) (ПРОИЗВОДСТВО РЕМОНТНЫХ РАБОТ (СТЕПЕНЬ ВРЕДНОСТИ В БАЛЛАХ ОТ 4,1 ДО 6,0) |  | БЦ-12-150401-1-1 О.П.П.16 Козп=1,033 Ктз=1,033 | ШТ | 4 |  |  | 45.04 |  | 12611
| ЗАТРАТЫ ТРУДА РАБОЧИХ - СТРОИТЕЛЕЙ СО СРЕДНИМ РАЗРЯДОМ РАБОТЫ 3,2 | [7 empty] | 280
Итого: Холодильники отбора проб воды и пара | [9 empty] | 12611
-Топочные устройства (газомазутные и мазутные горелки типа РТС-700-2)
17 | РЕМОНТ ГОРЕЛКИ ВИХРЕВОЙ КОМБИНИРОВАННОЙ ГАЗОМАЗУТНОЙ С ТЕПЛОВОЙ ПРОИЗВОДИТЕЛЬНОСТЬЮ ДО 25 Т/Ч (УСТРАНЕНИЕ ДЕФЕКТОВ ФОРСУНОК ВОЗДУШНЫХ РЕГИСТРОВ, НАПРАВЛЯЮЩЕЙ ТРУБЫ МАЗУТНОЙ ФОРСУНКИ, УЛИТКИ, КРУТОК ВОЗДУХА. ЗАМЕНА НАСАДОК ВОЗДУШНОГО РЕГИСТРА И НАПРАВЛЯЮЩЕЙ ТРУБЫ МАЗУТНОЙ ФОРСУНКИ) (ПРОИЗВОДСТВО РЕМОНТНЫХ РАБОТ (СТЕПЕНЬ ВРЕДНОСТИ В БАЛЛАХ ОТ 4,1 ДО 6,0) |  | БЦ-1-110101-3-1 О.П.П.16 Козп=1,033 Ктз=1,033 | ШТ | 6 |  |  | 407.21 |  | 119719
| ЗАТРАТЫ ТРУДА РАБОЧИХ - СТРОИТЕЛЕЙ СО СРЕДНИМ РАЗРЯДОМ РАБОТЫ 3,6 | [7 empty] | 294
18 | РЕМОНТ ГОРЕЛКИ ПРЯМОТОЧНОЙ С ТЕПЛОВОЙ ПРОИЗВОДИТЕЛЬНОСТЬЮ ДО 25 Т/Ч (УСТРАНЕНИЕ ДЕФЕКТОВ ФОРСУНОК ВОЗДУШНЫХ РЕГИСТРОВ, НАПРАВЛЯЮЩЕЙ ТРУБЫ МАЗУТНОЙ ФОРСУНКИ, УЛИТКИ, КРУТОК ВОЗДУХА. ЗАМЕНА НАСАДОК ВОЗДУШНОГО РЕГИСТРА И НАПРАВЛЯЮЩЕЙ ТРУБЫ МАЗУТНОЙ ФОРСУНКИ) (ПРОИЗВОДСТВО РЕМОНТНЫХ РАБОТ (СТЕПЕНЬ ВРЕДНОСТИ В БАЛЛАХ ОТ 4,1 ДО 6,0) |  | БЦ-1-110101-1-1 О.П.П.16 Козп=1,033 Ктз=1,033 | ШТ | 4 |  |  | 139.25 |  | 41357
| ЗАТРАТЫ ТРУДА РАБОЧИХ - СТРОИТЕЛЕЙ СО СРЕДНИМ РАЗРЯДОМ РАБОТЫ 3,7 | [7 empty] | 297
19 | РЕМОНТ ДВУХОСНЫХ ВОЗДУШНЫХ ШИБЕРОВ ГОРЕЛОК (ОЧИСТКА, ДЕФЕКТАЦИЯ. УСТРАНЕНИЕ ДЕФЕКТОВ, ЗАМЕНА ИЗНОШЕННЫХ ДЕТАЛЕЙ ПРИВОДА И УПЛОТНЕНИЙ) (ПРОИЗВОДСТВО РЕМОНТНЫХ РАБОТ (СТЕПЕНЬ ВРЕДНОСТИ В БАЛЛАХ ОТ 4,1 ДО 6,0) |  | БЦ-1-70301-2-1 О.П.П.16 Козп=1,033 Ктз=1,033 | ШТ | 12 |  |  | 215.69 |  | 62550
| ЗАТРАТЫ ТРУДА РАБОЧИХ - СТРОИТЕЛЕЙ СО СРЕДНИМ РАЗРЯДОМ РАБОТЫ 3,5 | [7 empty] | 290
Итого: Топочные устройства (газомазутные и мазутные горелки типа РТС-700-2) | [9 empty] | 223626
-Газовоздушный тракт
20 | РЕМОНТ ДЕФЕКТНЫХ УЧАСТКОВ ГАЗОХОДОВ ОТ КОТЛА ДО ДЫМОСОСОВ НАЛОЖЕНИЕМ ЗАПЛАТ НА ДЕФЕКТНЫХ УЧАСТКАХ, МЕТАЛЛ ТОЛЩИНОЙ 5 ММ (ПО РЕЗУЛЬТАТАМ ОСМОТРА) (ПРОИЗВОДСТВО РЕМОНТНЫХ РАБОТ (СТЕПЕНЬ ВРЕДНОСТИ В БАЛЛАХ ОТ 4,1 ДО 6,0) |  | БЦ-1-70101-1-1 О.П.П.16 Козп=1,033 Ктз=1,033 | Т ЗАПЛАТ | 0.1 |  |  | 17.79 |  | 5159
| ЗАТРАТЫ ТРУДА РАБОЧИХ - СТРОИТЕЛЕЙ СО СРЕДНИМ РАЗРЯДОМ РАБОТЫ 3,5 | [7 empty] | 290
21 | УСТРАНЕНИЕ НЕПЛОТНОСТИ ГАЗОВОЗДУХОПРОВОДОВ ЭЛЕКТРОСВАРКОЙ (ПРОИЗВОДСТВО РЕМОНТНЫХ РАБОТ (СТЕПЕНЬ ВРЕДНОСТИ В БАЛЛАХ ОТ 4,1 ДО 6,0) |  | БЦ-1-70101-2-1 О.П.П.16 Козп=1,033 Ктз=1,033 | ПМ ШВА | 50 |  |  | 32.54 |  | 9437
| ЗАТРАТЫ ТРУДА РАБОЧИХ - СТРОИТЕЛЕЙ СО СРЕДНИМ РАЗРЯДОМ РАБОТЫ 3,5 | [7 empty] | 290
22 | РЕМОНТ ОДНООСНЫХ ШИБЕРОВ ПОДВОДА ВОЗДУХА К ГОРЕЛКАМ 1-ГО, 2-ГО И 3-ГО ЯРУСА (ОЧИСТКА, ДЕФЕКТАЦИЯ, УСТРАНЕНИЕ ДЕФЕКТОВ, ЗАМЕНА ИЗНОШЕННЫХ ДЕТАЛЕЙ ПРИВОДА И УПЛОТНЕНИЙ) (ПРОИЗВОДСТВО РЕМОНТНЫХ РАБОТ (СТЕПЕНЬ ВРЕДНОСТИ В БАЛЛАХ ОТ 4,1 ДО 6,0) |  | БЦ-1-70301-1-1 О.П.П.16 Козп=1,033 Ктз=1,033 | ШТ | 6 |  |  | 63.84 |  | 18513
| ЗАТРАТЫ ТРУДА РАБОЧИХ - СТРОИТЕЛЕЙ СО СРЕДНИМ РАЗРЯДОМ РАБОТЫ 3,5 | [7 empty] | 290
23 | РЕМОНТ ДВУХОСНЫХ ШИБЕРОВ ЗАБОРА ВОЗДУХА С УЛИЦЫ И ИЗ ЦЕХА НА ВСА ДУТЬЕВЫХ ВЕНТИЛЯТОРОВ (УСТРАНЕНИЕ ДЕФЕКТОВ, ЗАМЕНА ИЗНОШЕННЫХ ДЕТАЛЕЙ ПРИВОДА И УПЛОТНЕНИЙ) (ПРОИЗВОДСТВО РЕМОНТНЫХ РАБОТ (СТЕПЕНЬ ВРЕДНОСТИ В БАЛЛАХ ОТ 4,1 ДО 6,0) |  | БЦ-1-70301-2-1 О.П.П.16 Козп=1,033 Ктз=1,033 | ШТ | 2 |  |  | 35.95 |  | 10425
| ЗАТРАТЫ ТРУДА РАБОЧИХ - СТРОИТЕЛЕЙ СО СРЕДНИМ РАЗРЯДОМ РАБОТЫ 3,5 | [7 empty] | 290
24 | РЕМОНТ ОДНООСНЫХ ШИБЕРОВ ЗАБОРА ВОЗДУХА С УЛИЦЫ И ИЗ ЦЕХА НА ВСА ДУТЬЕВЫХ ВЕНТИЛЯТОРОВ (УСТРАНЕНИЕ ДЕФЕКТОВ, ЗАМЕНА ИЗНОШЕННЫХ ДЕТАЛЕЙ ПРИВОДА И УПЛОТНЕНИЙ) (ПРОИЗВОДСТВО РЕМОНТНЫХ РАБОТ (СТЕПЕНЬ ВРЕДНОСТИ В БАЛЛАХ ОТ 4,1 ДО 6,0) |  | БЦ-1-70301-1-1 О.П.П.16 Козп=1,033 Ктз=1,033 | ШТ | 2 |  |  | 21.28 |  | 6171
| ЗАТРАТЫ ТРУДА РАБОЧИХ - СТРОИТЕЛЕЙ СО СРЕДНИМ РАЗРЯДОМ РАБОТЫ 3,5 | [7 empty] | 290
Итого: Газовоздушный тракт | [9 empty] | 49705
-Обмуровка
25 | РЕМОНТ ОБМУРОВКИ АМБРАЗУРЫ МАЗУТНЫХ И ГАЗОМАЗУТНЫХ ГОРЕЛОК ТИПА РТС-700-2 ИЗ БЕТОНА ОГНЕУПОРНОГО (ПРОИЗВОДСТВО РЕМОНТНЫХ РАБОТ (СТЕПЕНЬ ВРЕДНОСТИ В БАЛЛАХ ОТ 4,1 ДО 6,0) |  | БЦ-15-20508-1-1 О.П.П.16 Козп=1,033 Ктз=1,033 | М3 | 1.5 |  |  | 126.59 |  | 32788
| ЗАТРАТЫ ТРУДА РАБОЧИХ - СТРОИТЕЛЕЙ СО СРЕДНИМ РАЗРЯДОМ РАБОТЫ 2,4 | [7 empty] | 259
26 | РЕМОНТ ОБМУРОВКИ УГЛОВ ТОПКИ БЕТОНОМ ОГНЕУПОРНЫМ (ПРОИЗВОДСТВО РЕМОНТНЫХ РАБОТ (СТЕПЕНЬ ВРЕДНОСТИ В БАЛЛАХ ОТ 4,1 ДО 6,0) |  | БЦ-15-20501-1-1 О.П.П.16 Козп=1,033 Ктз=1,033 | М3 | 0.5 |  |  | 21.49 |  | 5415
| ЗАТРАТЫ ТРУДА РАБОЧИХ - СТРОИТЕЛЕЙ СО СРЕДНИМ РАЗРЯДОМ РАБОТЫ 2,1 | [7 empty] | 252
27 | УСТРОЙСТВО ОБМУРОВКИ ХРОМИТОВОЙ МАССОЙ РАЗВОДКИ ЭКРАННЫХ ТРУБ В ЗОНЕ ГОРЕЛОК И АМБРАЗУР ГОРЕЛОК (ПРОИЗВОДСТВО РЕМОНТНЫХ РАБОТ (СТЕПЕНЬ ВРЕДНОСТИ В БАЛЛАХ ОТ 4,1 ДО 6,0) |  | БЦ-15-20701-1-3 О.П.П.16 Козп=1,033 Ктз=1,033 | М3 | 1 |  |  | 32.95 |  | 8535
| ЗАТРАТЫ ТРУДА РАБОЧИХ - СТРОИТЕЛЕЙ СО СРЕДНИМ РАЗРЯДОМ РАБОТЫ 2,4 | [7 empty] | 259
28 | РЕМОНТ ОБМУРОВКИ НАРУЖНОЙ И ВНУТРЕННЕЙ ПОВЕРХНОСТИ ПЕРЕКРЫТИЙ, СТЕН РАДИАЦИОННОЙ И КОНВЕКТИВНОЙ ЧАСТИ КОТЛА БЕТОНОМ ОГНЕУПОРНЫМ (ПРОИЗВОДСТВО РЕМОНТНЫХ РАБОТ (СТЕПЕНЬ ВРЕДНОСТИ В БАЛЛАХ ОТ 4,1 ДО 6,0) |  | БЦ-15-20501-1-1 О.П.П.16 Козп=1,033 Ктз=1,033 | М3 | 3.8 |  |  | 163.3 |  | 41151
| ЗАТРАТЫ ТРУДА РАБОЧИХ - СТРОИТЕЛЕЙ СО СРЕДНИМ РАЗРЯДОМ РАБОТЫ 2,1 | [7 empty] | 252
29 | РЕМОНТ ОБМУРОВКИ БАЛОК КОНВЕКТИВНОЙ ЧАСТИ КОТЛА БЕТОНОМ ОГНЕУПОРНЫМ (ПРОИЗВОДСТВО РЕМОНТНЫХ РАБОТ (СТЕПЕНЬ ВРЕДНОСТИ В БАЛЛАХ ОТ 4,1 ДО 6,0) |  | БЦ-15-20506-1-1 О.П.П.16 Козп=1,033 Ктз=1,033 | М3 | 1.2 |  |  | 87.64 |  | 22523
| ЗАТРАТЫ ТРУДА РАБОЧИХ - СТРОИТЕЛЕЙ СО СРЕДНИМ РАЗРЯДОМ РАБОТЫ 2,3 | [7 empty] | 257
Итого: Обмуровка | [9 empty] | 110412
-Гарнитура котла
30 | РЕМОНТ ЛАЗА КОТЛА С ЗАМЕНОЙ ОТДЕЛЬНЫХ ЭЛЕМЕНТОВ ДИАМЕТР ЛАЗА 400 ММ (ПРОИЗВОДСТВО РЕМОНТНЫХ РАБОТ (СТЕПЕНЬ ВРЕДНОСТИ В БАЛЛАХ ОТ 4,1 ДО 6,0) |  | БЦ-1-60101-1-1 доп.вып.1 2006О.П.П.16 Козп=1,033 Ктз=1,033 | ШТ | 7 |  |  | 18.08 |  | 5243
| ЗАТРАТЫ ТРУДА РАБОЧИХ - СТРОИТЕЛЕЙ СО СРЕДНИМ РАЗРЯДОМ РАБОТЫ 3,5 | [7 empty] | 290
31 | РЕМОНТ ГЛЯДЕЛКИ (ЛЮЧКА) КОТЛА С ЗАМЕНОЙ ОТДЕЛЬНЫХ ЭЛЕМЕНТОВ, ДИАМЕТР ГЛЯДЕЛКИ 100 ММ (ПРОИЗВОДСТВО РЕМОНТНЫХ РАБОТ (СТЕПЕНЬ ВРЕДНОСТИ В БАЛЛАХ ОТ 4,1 ДО 6,0) |  | БЦ-1-60101-2-1 доп.вып.1 2006О.П.П.16 Козп=1,033 Ктз=1,033 | ШТ | 20 |  |  | 26.86 |  | 7789
| ЗАТРАТЫ ТРУДА РАБОЧИХ - СТРОИТЕЛЕЙ СО СРЕДНИМ РАЗРЯДОМ РАБОТЫ 3,5 | [7 empty] | 290
Итого: Гарнитура котла | [9 empty] | 13032
-Заборные устройства разряжения в топке
32 | ЗАМЕНА ПРЯМЫХ УЧАСТКОВ ТРУБОПРОВОДОВ ДИАМЕТР 60х4 ДЛИНОЙ ДО 3 М (ПРОИЗВОДСТВО РЕМОНТНЫХ РАБОТ (СТЕПЕНЬ ВРЕДНОСТИ В БАЛЛАХ ОТ 4,1 ДО 6,0) |  | БЦ-1-50201-2-1 О.П.П.16 Козп=1,033 Ктз=1,033 | Т | 0.05 |  |  | 13.5 |  | 4157
| ЗАТРАТЫ ТРУДА РАБОЧИХ - СТРОИТЕЛЕЙ СО СРЕДНИМ РАЗРЯДОМ РАБОТЫ 4,0 | [7 empty] | 308
Итого: Заборные устройства разряжения в топке | [9 empty] | 4157
-Тягодутьевые машины
33 | РЕМОНТ ДЫМОСОСА ДВУСТОРОННЕГО ВСАСЫВАНИЯ БЕЗ ВЫЕМКИ РОТОРА ТИПА Д-15,5 Х 2 СТ. № "5А" И "5Б", С УСТРАНЕНИЕМ ДЕФЕКТОВ ПОДШИПНИКОВЫХ УЗЛОВ , ПРОВАРКОЙ ДЕФЕКТНЫХ СВАРНЫХ ШВОВ УЛИТКИ, РЕГУЛИРОВКОЙ НАПРАВЛЯЮЩИХ АППАРАТОВ, ПРИ ДИАМЕТРЕ РАБ. КОЛЕСА: ДО 1550 ММ (ПРОИЗВОДСТВО РЕМОНТНЫХ РАБОТ (СТЕПЕНЬ ВРЕДНОСТИ В БАЛЛАХ ОТ 4,1 ДО 6,0) |  | БЦ-1-210101-4-1 О.П.П.16 Козп=1,033 Ктз=1,033 | ШТ | 2 |  |  | 304.12 |  | 89410
| ЗАТРАТЫ ТРУДА РАБОЧИХ - СТРОИТЕЛЕЙ СО СРЕДНИМ РАЗРЯДОМ РАБОТЫ 3,6 | [7 empty] | 294
34 | РЕМОНТ ВЕНТИЛЯТОРА ОДНОСТОРОННЕГО ВСАСЫВАНИЯ ТИПА 0,161 ОРЭГРЭС СТ. № "5А", "5Б" БЕЗ ВЫЕМКИ РОТОРА С ВОССТАНОВЛЕНИЕМ ЗАЗОРОВ МЕЖДУ РАБОЧИМ КОЛЕСОМ И ДИФФУЗОРОМ, УСТРАНЕНИЕМ ДЕФЕКТОВ ПОДШИПНИКОВЫХ УЗЛОВ, РЕГУЛИРОВКОЙ НАПРАВЛЯЮЩЕГО АППАРАТА, ДИАМЕТР РАБ. КОЛЕСА СВЫШЕ 1550 ДО 2000 ММ (ПРОИЗВОДСТВО РЕМОНТНЫХ РАБОТ (СТЕПЕНЬ ВРЕДНОСТИ В БАЛЛАХ ОТ 4,1 ДО 6,0) |  | БЦ-1-210401-2-3 О.П.П.16 Козп=1,033 Ктз=1,033 | ШТ | 2 |  |  | 128.09 |  | 38043
| ЗАТРАТЫ ТРУДА РАБОЧИХ - СТРОИТЕЛЕЙ СО СРЕДНИМ РАЗРЯДОМ РАБОТЫ 3,7 | [7 empty] | 297
Итого: Тягодутьевые машины | [9 empty] | 127453
-Арматура
--Арматура
35 | РЕМОНТ ЗАДВИЖЕК ВЫСОКОГО И СВЕРХВЫСОКОГО ДАВЛЕНИЯ С БЕСФЛАНЦЕВЫМ СОЕДИНЕНИЕМ КОРПУСА С КРЫШКОЙ НА ПАРАМЕТРЫ ПАРА 10 МПА, 540 °С; 14 МПА, 570 °С; 25,5 МПА, 565 °С; ВОДЫ 18,5 МПА, 215 °С; 23 МПА, 230 °С; 38 МПА, 280 °С. (С ПАТРУБКАМИ ПОД ПРИВАРКУ), ДУ-225ММ, РУ-100 КГС/СМ2 1 ГРУППА СЛОЖНОСТИ РЕМОНТА (ПРОИЗВОДСТВО РЕМОНТНЫХ РАБОТ (СТЕПЕНЬ ВРЕДНОСТИ В БАЛЛАХ ОТ 4,1 ДО 6,0) |  | БЦ-3-10701-6-1 О.П.П.16 Козп=1,033 Ктз=1,033 | ШТ | 1 |  |  | 60.74 |  | 18283
| ЗАТРАТЫ ТРУДА РАБОЧИХ - СТРОИТЕЛЕЙ СО СРЕДНИМ РАЗРЯДОМ РАБОТЫ 3,8 | [7 empty] | 301
36 | ПРЕДВАРИТЕЛЬНЫЙ И СОПУТСТВУЮЩИЙ ПОДОГРЕВ СВАРНЫХ ШВОВ ТРУБОПРОВОДОВ, ЛИТЫХ ОТВОДОВ, КОЛЛЕКТОРОВ (ПРЕДВАРИТЕЛЬНЫЙ ПОДОГРЕВ ПЕРЕД НАПЛАВКОЙ ТАРЕЛОК) (ПРОИЗВОДСТВО РЕМОНТНЫХ РАБОТ (СТЕПЕНЬ ВРЕДНОСТИ В БАЛЛАХ ОТ 4,1 ДО 6,0) |  | БЦ-1-50403-1-2 О.П.П.16 Козп=1,033 Ктз=1,033 | М | 3.14 |  |  | 10.7 |  | 3297
| ЗАТРАТЫ ТРУДА РАБОЧИХ - СТРОИТЕЛЕЙ СО СРЕДНИМ РАЗРЯДОМ РАБОТЫ 4,0 | [7 empty] | 308
37 | ТЕРМИЧЕСКАЯ ОБРАБОТКА СВАРНЫХ ШВОВ ТРУБОПРОВОДОВ, ЛИТЫХ ОТВОДОВ, КОЛЛЕКТОРОВ (ТЕРМИЧЕСКАЯ ОБРАБОТКА ТАРЕЛОК) (ПРОИЗВОДСТВО РЕМОНТНЫХ РАБОТ (СТЕПЕНЬ ВРЕДНОСТИ В БАЛЛАХ ОТ 4,1 ДО 6,0) |  | БЦ-1-50404-1-2 О.П.П.16 Козп=1,033 Ктз=1,033 | ШТ | 4 |  |  | 47.52 |  | 14636
| ЗАТРАТЫ ТРУДА РАБОЧИХ - СТРОИТЕЛЕЙ СО СРЕДНИМ РАЗРЯДОМ РАБОТЫ 4,0 | [7 empty] | 308
38 | РЕМОНТ ЗАДВИЖЕК ВЫСОКОГО И СВЕРХВЫСОКОГО ДАВЛЕНИЯ С БЕСФЛАНЦЕВЫМ СОЕДИНЕНИЕМ КОРПУСА С КРЫШКОЙ НА ПАРАМЕТРЫ ПАРА 10 МПА, 540 °С; 14 МПА, 570 °С; 25,5 МПА, 565 °С; ВОДЫ 18,5 МПА, 215 °С; 23 МПА, 230 °С; 38 МПА, 280 °С. (С ПАТРУБКАМИ ПОД ПРИВАРКУ), ДУ-175ММ, РУ-185 КГС/СМ2 1 ГРУППА СЛОЖНОСТИ РЕМОНТА (ПРОИЗВОДСТВО РЕМОНТНЫХ РАБОТ (СТЕПЕНЬ ВРЕДНОСТИ В БАЛЛАХ ОТ 4,1 ДО 6,0) |  | БЦ-3-10701-4-1 О.П.П.16 Козп=1,033 Ктз=1,033 | ШТ | 3 |  |  | 171.37 |  | 51584
| ЗАТРАТЫ ТРУДА РАБОЧИХ - СТРОИТЕЛЕЙ СО СРЕДНИМ РАЗРЯДОМ РАБОТЫ 3,8 | [7 empty] | 301
39 | ПРЕДВАРИТЕЛЬНЫЙ И СОПУТСТВУЮЩИЙ ПОДОГРЕВ СВАРНЫХ ШВОВ ТРУБОПРОВОДОВ, ЛИТЫХ ОТВОДОВ, КОЛЛЕКТОРОВ (ПРЕДВАРИТЕЛЬНЫЙ ПОДОГРЕВ ПЕРЕД НАПЛАВКОЙ ТАРЕЛОК) (ПРОИЗВОДСТВО РЕМОНТНЫХ РАБОТ (СТЕПЕНЬ ВРЕДНОСТИ В БАЛЛАХ ОТ 4,1 ДО 6,0) |  | БЦ-1-50403-1-2 О.П.П.16 Козп=1,033 Ктз=1,033 | М | 3.3 |  |  | 11.25 |  | 3465
| ЗАТРАТЫ ТРУДА РАБОЧИХ - СТРОИТЕЛЕЙ СО СРЕДНИМ РАЗРЯДОМ РАБОТЫ 4,0 | [7 empty] | 308
40 | ТЕРМИЧЕСКАЯ ОБРАБОТКА СВАРНЫХ ШВОВ ТРУБОПРОВОДОВ, ЛИТЫХ ОТВОДОВ, КОЛЛЕКТОРОВ (ТЕРМИЧЕСКАЯ ОБРАБОТКА ТАРЕЛОК) (ПРОИЗВОДСТВО РЕМОНТНЫХ РАБОТ (СТЕПЕНЬ ВРЕДНОСТИ В БАЛЛАХ ОТ 4,1 ДО 6,0) |  | БЦ-1-50404-1-2 О.П.П.16 Козп=1,033 Ктз=1,033 | ШТ | 6 |  |  | 71.28 |  | 21953
| ЗАТРАТЫ ТРУДА РАБОЧИХ - СТРОИТЕЛЕЙ СО СРЕДНИМ РАЗРЯДОМ РАБОТЫ 4,0 | [7 empty] | 308
41 | РЕМОНТ ЗАДВИЖЕК ВЫСОКОГО И СВЕРХВЫСОКОГО ДАВЛЕНИЯ С БЕСФЛАНЦЕВЫМ СОЕДИНЕНИЕМ КОРПУСА С КРЫШКОЙ НА ПАРАМЕТРЫ ПАРА 10 МПА, 540 °С; 14 МПА, 570 °С; 25,5 МПА, 565 °С; ВОДЫ 18,5 МПА, 215 °С; 23 МПА, 230 °С; 38 МПА, 280 °С. (С ПАТРУБКАМИ ПОД ПРИВАРКУ), ДУ-100ММ, РУ-100 КГС/СМ2 1 ГРУППА СЛОЖНОСТИ РЕМОНТА (ПРОИЗВОДСТВО РЕМОНТНЫХ РАБОТ (СТЕПЕНЬ ВРЕДНОСТИ В БАЛЛАХ ОТ 4,1 ДО 6,0) |  | БЦ-3-10701-1-1 О.П.П.16 Козп=1,033 Ктз=1,033 | ШТ | 2 |  |  | 93.59 |  | 28171
| ЗАТРАТЫ ТРУДА РАБОЧИХ - СТРОИТЕЛЕЙ СО СРЕДНИМ РАЗРЯДОМ РАБОТЫ 3,8 | [7 empty] | 301
42 | ПРЕДВАРИТЕЛЬНЫЙ И СОПУТСТВУЮЩИЙ ПОДОГРЕВ СВАРНЫХ ШВОВ ТРУБОПРОВОДОВ, ЛИТЫХ ОТВОДОВ, КОЛЛЕКТОРОВ (ПРЕДВАРИТЕЛЬНЫЙ ПОДОГРЕВ ПЕРЕД НАПЛАВКОЙ ТАРЕЛОК) (ПРОИЗВОДСТВО РЕМОНТНЫХ РАБОТ (СТЕПЕНЬ ВРЕДНОСТИ В БАЛЛАХ ОТ 4,1 ДО 6,0) |  | БЦ-1-50403-1-2 О.П.П.16 Козп=1,033 Ктз=1,033 | М | 1.26 |  |  | 4.3 |  | 1323
| ЗАТРАТЫ ТРУДА РАБОЧИХ - СТРОИТЕЛЕЙ СО СРЕДНИМ РАЗРЯДОМ РАБОТЫ 4,0 | [7 empty] | 308
43 | ТЕРМИЧЕСКАЯ ОБРАБОТКА СВАРНЫХ ШВОВ ТРУБОПРОВОДОВ, ЛИТЫХ ОТВОДОВ, КОЛЛЕКТОРОВ (ТЕРМИЧЕСКАЯ ОБРАБОТКА ТАРЕЛОК) (ПРОИЗВОДСТВО РЕМОНТНЫХ РАБОТ (СТЕПЕНЬ ВРЕДНОСТИ В БАЛЛАХ ОТ 4,1 ДО 6,0) |  | БЦ-1-50404-1-2 О.П.П.16 Козп=1,033 Ктз=1,033 | ШТ | 4 |  |  | 47.52 |  | 14636
| ЗАТРАТЫ ТРУДА РАБОЧИХ - СТРОИТЕЛЕЙ СО СРЕДНИМ РАЗРЯДОМ РАБОТЫ 4,0 | [7 empty] | 308
44 | РЕМОНТ КЛАПАНОВ РЕГУЛИРУЮЩИХ И ДРОССЕЛЬНЫХ ШИБЕРНЫХ ВЫСОКОГО И СВЕРХВЫСОКОГО ДАВЛЕНИЯ НА ПАРАМЕТРЫ: ПАРА 10 МПА, 540°С; 14 МПА, 570 °С; ВОДЫ 18,5 МПА, 215 °С; 23 МПА, 230 °С; 38 МПА, 280 °С; 25,5 МПА, 565 °С. (С ПАТРУБКАМИ ПОД ПРИВАРКУ), ДУ-175ММ, РУ-185 КГС/СМ2 1 ГРУППА СЛОЖНОСТИ РЕМОНТА (ПРОИЗВОДСТВО РЕМОНТНЫХ РАБОТ (СТЕПЕНЬ ВРЕДНОСТИ В БАЛЛАХ ОТ 4,1 ДО 6,0) |  | БЦ-3-11201-5-1 О.П.П.16 Козп=1,033 Ктз=1,033 | ШТ | 1 |  |  | 38.63 |  | 11629
| ЗАТРАТЫ ТРУДА РАБОЧИХ - СТРОИТЕЛЕЙ СО СРЕДНИМ РАЗРЯДОМ РАБОТЫ 3,8 | [7 empty] | 301
45 | ПРЕДВАРИТЕЛЬНЫЙ И СОПУТСТВУЮЩИЙ ПОДОГРЕВ СВАРНЫХ ШВОВ ТРУБОПРОВОДОВ, ЛИТЫХ ОТВОДОВ, КОЛЛЕКТОРОВ (ПРЕДВАРИТЕЛЬНЫЙ ПОДОГРЕВ ПЕРЕД НАПЛАВКОЙ ТАРЕЛОК) (ПРОИЗВОДСТВО РЕМОНТНЫХ РАБОТ (СТЕПЕНЬ ВРЕДНОСТИ В БАЛЛАХ ОТ 4,1 ДО 6,0) |  | БЦ-1-50403-1-2 О.П.П.16 Козп=1,033 Ктз=1,033 | М | 0.63 |  |  | 2.15 |  | 661
| ЗАТРАТЫ ТРУДА РАБОЧИХ - СТРОИТЕЛЕЙ СО СРЕДНИМ РАЗРЯДОМ РАБОТЫ 4,0 | [7 empty] | 308
46 | ТЕРМИЧЕСКАЯ ОБРАБОТКА СВАРНЫХ ШВОВ ТРУБОПРОВОДОВ, ЛИТЫХ ОТВОДОВ, КОЛЛЕКТОРОВ (ТЕРМИЧЕСКАЯ ОБРАБОТКА ТАРЕЛОК) (ПРОИЗВОДСТВО РЕМОНТНЫХ РАБОТ (СТЕПЕНЬ ВРЕДНОСТИ В БАЛЛАХ ОТ 4,1 ДО 6,0) |  | БЦ-1-50404-1-2 О.П.П.16 Козп=1,033 Ктз=1,033 | ШТ | 1 |  |  | 11.88 |  | 3659
| ЗАТРАТЫ ТРУДА РАБОЧИХ - СТРОИТЕЛЕЙ СО СРЕДНИМ РАЗРЯДОМ РАБОТЫ 4,0 | [7 empty] | 308
47 | РЕМОНТ КЛАПАНОВ РЕГУЛИРУЮЩИХ И ДРОССЕЛЬНЫХ ШИБЕРНЫХ ВЫСОКОГО И СВЕРХВЫСОКОГО ДАВЛЕНИЯ НА ПАРАМЕТРЫ: ПАРА 10 МПА, 540°С; 14 МПА, 570 °С; ВОДЫ 18,5 МПА, 215 °С; 23 МПА, 230 °С; 38 МПА, 280 °С; 25,5 МПА, 565 °С. (С ПАТРУБКАМИ ПОД ПРИВАРКУ), ДУ-100ММ, РУ-185 КГС/СМ2 1 ГРУППА СЛОЖНОСТИ РЕМОНТА (ПРОИЗВОДСТВО РЕМОНТНЫХ РАБОТ (СТЕПЕНЬ ВРЕДНОСТИ В БАЛЛАХ ОТ 4,1 ДО 6,0) |  | БЦ-3-11201-3-1 О.П.П.16 Козп=1,033 Ктз=1,033 | ШТ | 1 |  |  | 25.52 |  | 7680
| ЗАТРАТЫ ТРУДА РАБОЧИХ - СТРОИТЕЛЕЙ СО СРЕДНИМ РАЗРЯДОМ РАБОТЫ 3,8 | [7 empty] | 301
48 | ПРЕДВАРИТЕЛЬНЫЙ И СОПУТСТВУЮЩИЙ ПОДОГРЕВ СВАРНЫХ ШВОВ ТРУБОПРОВОДОВ, ЛИТЫХ ОТВОДОВ, КОЛЛЕКТОРОВ (ПРЕДВАРИТЕЛЬНЫЙ ПОДОГРЕВ ПЕРЕД НАПЛАВКОЙ ТАРЕЛОК) (ПРОИЗВОДСТВО РЕМОНТНЫХ РАБОТ (СТЕПЕНЬ ВРЕДНОСТИ В БАЛЛАХ ОТ 4,1 ДО 6,0) |  | БЦ-1-50403-1-2 О.П.П.16 Козп=1,033 Ктз=1,033 | М | 0.47 |  |  | 1.6 |  | 493
| ЗАТРАТЫ ТРУДА РАБОЧИХ - СТРОИТЕЛЕЙ СО СРЕДНИМ РАЗРЯДОМ РАБОТЫ 4,0 | [7 empty] | 308
49 | ТЕРМИЧЕСКАЯ ОБРАБОТКА СВАРНЫХ ШВОВ ТРУБОПРОВОДОВ, ЛИТЫХ ОТВОДОВ, КОЛЛЕКТОРОВ (ТЕРМИЧЕСКАЯ ОБРАБОТКА ТАРЕЛОК) (ПРОИЗВОДСТВО РЕМОНТНЫХ РАБОТ (СТЕПЕНЬ ВРЕДНОСТИ В БАЛЛАХ ОТ 4,1 ДО 6,0) |  | БЦ-1-50404-1-2 О.П.П.16 Козп=1,033 Ктз=1,033 | ШТ | 1 |  |  | 11.88 |  | 3659
| ЗАТРАТЫ ТРУДА РАБОЧИХ - СТРОИТЕЛЕЙ СО СРЕДНИМ РАЗРЯДОМ РАБОТЫ 4,0 | [7 empty] | 308
50 | РЕМОНТ КЛАПАНОВ РЕГУЛИРУЮЩИХ И ДРОССЕЛЬНЫХ ШИБЕРНЫХ ВЫСОКОГО И СВЕРХВЫСОКОГО ДАВЛЕНИЯ НА ПАРАМЕТРЫ: ПАРА 10 МПА, 540°С; 14 МПА, 570 °С; ВОДЫ 18,5 МПА, 215 °С; 23 МПА, 230 °С; 38 МПА, 280 °С; 25,5 МПА, 565 °С. (С ПАТРУБКАМИ ПОД ПРИВАРКУ), ДУ-20ММ, РУ-100КГС/СМ2 1 ГРУППА СЛОЖНОСТИ РЕМОНТА (ПРОИЗВОДСТВО РЕМОНТНЫХ РАБОТ (СТЕПЕНЬ ВРЕДНОСТИ В БАЛЛАХ ОТ 4,1 ДО 6,0) |  | БЦ-3-11201-1-1 О.П.П.16 Козп=1,033 Ктз=1,033 | ШТ | 3 |  |  | 18.9 |  | 5690
| ЗАТРАТЫ ТРУДА РАБОЧИХ - СТРОИТЕЛЕЙ СО СРЕДНИМ РАЗРЯДОМ РАБОТЫ 3,8 | [7 empty] | 301
51 | РЕМОНТ КЛАПАНОВ ИМПУЛЬСНЫХ НА ПАРАМЕТРЫ 10МПА, 540°С; 14МПА, 570°С; 25, 5МПА, 565°С; 4,1 МПА, 570°С, ДУ-20ММ, РУ-100 КГС/СМ2 1 ГРУППА СЛОЖНОСТИ РЕМОНТА (ПРОИЗВОДСТВО РЕМОНТНЫХ РАБОТ (СТЕПЕНЬ ВРЕДНОСТИ В БАЛЛАХ ОТ 4,1 ДО 6,0) |  | БЦ-3-11501-1-1 О.П.П.16 Козп=1,033 Ктз=1,033 | ШТ | 2 |  |  | 17.77 |  | 5348
| ЗАТРАТЫ ТРУДА РАБОЧИХ - СТРОИТЕЛЕЙ СО СРЕДНИМ РАЗРЯДОМ РАБОТЫ 3,8 | [7 empty] | 301
52 | РЕМОНТ КЛАПАНОВ РЕГУЛИРУЮЩИХ И ДРОССЕЛЬНЫХ ШИБЕРНЫХ ВЫСОКОГО И СВЕРХВЫСОКОГО ДАВЛЕНИЯ НА ПАРАМЕТРЫ: ПАРА 10 МПА, 540°С; 14 МПА, 570 °С; ВОДЫ 18,5 МПА, 215 °С; 23 МПА, 230 °С; 38 МПА, 280 °С; 25,5 МПА, 565 °С. (С ПАТРУБКАМИ ПОД ПРИВАРКУ), ДУ-50-65ММ, РУ-100 КГС/СМ2 1 ГРУППА СЛОЖНОСТИ РЕМОНТА (ПРОИЗВОДСТВО РЕМОНТНЫХ РАБОТ (СТЕПЕНЬ ВРЕДНОСТИ В БАЛЛАХ ОТ 4,1 ДО 6,0) |  | БЦ-3-11201-2-1 О.П.П.16 Козп=1,033 Ктз=1,033 | ШТ | 2 |  |  | 22.11 |  | 6654
| ЗАТРАТЫ ТРУДА РАБОЧИХ - СТРОИТЕЛЕЙ СО СРЕДНИМ РАЗРЯДОМ РАБОТЫ 3,8 | [7 empty] | 301
53 | РЕМОНТ КЛАПАНОВ ПРЕДОХРАНИТЕЛЬНЫХ ГЛАВНЫХ ВЫСОКОГО ДАВЛЕНИЯ ДУ-175 ММ, РУ-100 КГС/СМ2, ПРОПУСКНАЯ СПОСОБНОСТЬ ОТ 120 ДО 160 Т/Ч, 1 ГРУППА СЛОЖНОСТИ РЕМОНТА (ПРОИЗВОДСТВО РЕМОНТНЫХ РАБОТ (СТЕПЕНЬ ВРЕДНОСТИ В БАЛЛАХ ОТ 4,1 ДО 6,0) |  | БЦ-3-11401-1-1 доп.7.2011г.О.П.П.16 Козп=1,033 Ктз=1,033 | ШТ | 2 |  |  | 109.08 |  | 32835
| ЗАТРАТЫ ТРУДА РАБОЧИХ - СТРОИТЕЛЕЙ СО СРЕДНИМ РАЗРЯДОМ РАБОТЫ 3,8 | [7 empty] | 301
54 | РЕМОНТ ВЕНТИЛЕЙ ЗАПОРНЫХ, РЕГУЛИРУЮЩИХ И ДРОССЕЛЬНЫХ ВЫСОКОГО И СВЕРХВЫСОКОГО ДАВЛЕНИЯ С БЕСФЛАНЦЕВЫМ РЕЗЬБОВЫМ СОЕДИНЕНИЕМ БУГЕЛЯ С КОРПУСОМ НА ПАРАМЕТРЫ ПАРА 20 МПА, 540 °С; 25,5 МПА, 565 °С; ВОДЫ 18,5 МПА, 315 °С; 23 МПА, 230 °С; 36 МПА, 280 °С. (С ПАТРУБКАМИ ПОД ПРИВАРКУ), ДУ-40, 50, 65ММ, РУ-100 КГС/СМ2 1 ГРУППА СЛОЖНОСТИ (ПРОИЗВОДСТВО РЕМОНТНЫХ РАБОТ (СТЕПЕНЬ ВРЕДНОСТИ В БАЛЛАХ ОТ 4,1 ДО 6,0) |  | БЦ-3-10301-4-1 О.П.П.16 Козп=1,033 Ктз=1,033 | ШТ | 15 |  |  | 113.11 |  | 34047
| ЗАТРАТЫ ТРУДА РАБОЧИХ - СТРОИТЕЛЕЙ СО СРЕДНИМ РАЗРЯДОМ РАБОТЫ 3,8 | [7 empty] | 301
55 | РЕМОНТ ВЕНТИЛЕЙ ЗАПОРНЫХ, РЕГУЛИРУЮЩИХ И ДРОССЕЛЬНЫХ ВЫСОКОГО И СВЕРХВЫСОКОГО ДАВЛЕНИЯ С БЕСФЛАНЦЕВЫМ РЕЗЬБОВЫМ СОЕДИНЕНИЕМ БУГЕЛЯ С КОРПУСОМ НА ПАРАМЕТРЫ ПАРА 20 МПА, 540 °С; 25,5 МПА, 565 °С; ВОДЫ 18,5 МПА, 315 °С; 23 МПА, 230 °С; 36 МПА, 280 °С. (С ПАТРУБКАМИ ПОД ПРИВАРКУ), ДУ-20ММ, РУ-100 КГС/СМ2, 1 ГРУППА СЛОЖНОСТИ (ПРОИЗВОДСТВО РЕМОНТНЫХ РАБОТ (СТЕПЕНЬ ВРЕДНОСТИ В БАЛЛАХ ОТ 4,1 ДО 6,0) |  | БЦ-3-10301-3-1 О.П.П.16 Козп=1,033 Ктз=1,033 | ШТ | 35 |  |  | 122.93 |  | 37001
| ЗАТРАТЫ ТРУДА РАБОЧИХ - СТРОИТЕЛЕЙ СО СРЕДНИМ РАЗРЯДОМ РАБОТЫ 3,8 | [7 empty] | 301
56 | РЕМОНТ ВЕНТИЛЕЙ ЗАПОРНЫХ, РЕГУЛИРУЮЩИХ И ДРОССЕЛЬНЫХ ВЫСОКОГО И СВЕРХВЫСОКОГО ДАВЛЕНИЯ С БЕСФЛАНЦЕВЫМ РЕЗЬБОВЫМ СОЕДИНЕНИЕМ БУГЕЛЯ С КОРПУСОМ НА ПАРАМЕТРЫ ПАРА 20 МПА, 540 °С; 25,5 МПА, 565 °С; ВОДЫ 18,5 МПА, 315 °С; 23 МПА, 230 °С; 36 МПА, 280 °С. (С ПАТРУБКАМИ ПОД ПРИВАРКУ), ДУ-10ММ, РУ-100 КГС/СМ2, 1 ГРУППА СЛОЖНОСТИ (ПРОИЗВОДСТВО РЕМОНТНЫХ РАБОТ (СТЕПЕНЬ ВРЕДНОСТИ В БАЛЛАХ ОТ 4,1 ДО 6,0) |  | БЦ-3-10301-2-1 О.П.П.16 Козп=1,033 Ктз=1,033 | ШТ | 30 |  |  | 83.67 |  | 25186
| ЗАТРАТЫ ТРУДА РАБОЧИХ - СТРОИТЕЛЕЙ СО СРЕДНИМ РАЗРЯДОМ РАБОТЫ 3,8 | [7 empty] | 301
Итого: Арматура | [9 empty] | 331890
--Привода
57 | РЕМОНТ ЭЛЕКТРОПРИВОДА ТИПА "Б-1300", КРУТЯЩИЙ МОМЕНТ 1300 Н.М (ПРОИЗВОДСТВО РЕМОНТНЫХ РАБОТ (СТЕПЕНЬ ВРЕДНОСТИ В БАЛЛАХ ОТ 4,1 ДО 6,0) |  | БЦ-3-30301-3-1 О.П.П.16 Козп=1,033 Ктз=1,033 | ШТ | 3 |  |  | 47.72 |  | 13840
| ЗАТРАТЫ ТРУДА РАБОЧИХ - СТРОИТЕЛЕЙ СО СРЕДНИМ РАЗРЯДОМ РАБОТЫ 3,5 | [7 empty] | 290
58 | СНЯТИЕ И УСТАНОВКА ЭЛЕКТРОПРИВОДА ТИПА "Б-1300" ПЗ=986*0,85 Кпз=0,85 (Индексация ПЗ) |  | МНВ | ШТ | 3 |  |  | 266.22 |  | 2514
59 | РЕМОНТ ЭЛЕКТРОПРИВОДА ТИПА "В-1800", КРУТЯЩИЙ МОМЕНТ 1800 Н.М (ПРОИЗВОДСТВО РЕМОНТНЫХ РАБОТ (СТЕПЕНЬ ВРЕДНОСТИ В БАЛЛАХ ОТ 4,1 ДО 6,0) |  | БЦ-3-30301-4-1 О.П.П.16 Козп=1,033 Ктз=1,033 | ШТ | 4 |  |  | 80.99 |  | 23486
| ЗАТРАТЫ ТРУДА РАБОЧИХ - СТРОИТЕЛЕЙ СО СРЕДНИМ РАЗРЯДОМ РАБОТЫ 3,5 | [7 empty] | 290
60 | СНЯТИЕ И УСТАНОВКА ЭЛЕКТРОПРИВОДА ТИПА "В-1800" ПЗ=1480,7*0,85 Кпз=0,85 (Индексация ПЗ) |  | МНВ | ШТ | 4 |  |  | 533.05 |  | 5034
61 | РЕМОНТ ЭЛЕКТРОПРИВОДА ТИПА "А-500", КРУТЯЩИЙ МОМЕНТ 500 Н.М (ПРОИЗВОДСТВО РЕМОНТНЫХ РАБОТ (СТЕПЕНЬ ВРЕДНОСТИ В БАЛЛАХ ОТ 4,1 ДО 6,0) |  | БЦ-3-30301-2-1 О.П.П.16 Козп=1,033 Ктз=1,033 | ШТ | 6 |  |  | 53.92 |  | 15638
| ЗАТРАТЫ ТРУДА РАБОЧИХ - СТРОИТЕЛЕЙ СО СРЕДНИМ РАЗРЯДОМ РАБОТЫ 3,5 | [7 empty] | 290
62 | СНЯТИЕ И УСТАНОВКА ЭЛЕКТРОПРИВОДА ТИПА "А-500" ПЗ=638*0,85 Кпз=0,85 (Индексация ПЗ) |  | МНВ | ШТ | 6 |  |  | 344.52 |  | 3254
Итого: Привода | [9 empty] | 63766
Итого: Арматура | [9 empty] | 395656
-Регенеративный воздухоподогреватель типа РВП-36
63 | УСТРАНЕНИЕ БИЕНИЯ ФЛАНЦЕВ РОТОРА РВП-36 ПРИВАРКОЙ И НАПЛАВКОЙ МЕТАЛЛА С ПОСЛЕДУЮЩЕЙ ПРОТОЧКОЙ, ДИАМЕТР РОТОРА ДО 4100 ММ (ПРОИЗВОДСТВО РЕМОНТНЫХ РАБОТ (СТЕПЕНЬ ВРЕДНОСТИ В БАЛЛАХ ОТ 4,1 ДО 6,0) |  | БЦ-1-120102-1-1 доп.вып.1 2006О.П.П.16 Козп=1,033 Ктз=1,033 | РОТОР | 2 |  |  | 71.9 |  | 24661
| ЗАТРАТЫ ТРУДА РАБОЧИХ - СТРОИТЕЛЕЙ СО СРЕДНИМ РАЗРЯДОМ РАБОТЫ 4,8 | [7 empty] | 343
64 | РЕМОНТ С РАЗБОРКОЙ И СБОРКОЙ УПЛОТНЕНИЯ ВАЛА И ЦЕНТРАЛЬНЫЕ ПРИ ДИАМЕТРЕ РОТОРА ДО 4100 ММ (ПРОИЗВОДСТВО РЕМОНТНЫХ РАБОТ (СТЕПЕНЬ ВРЕДНОСТИ В БАЛЛАХ ОТ 4,1 ДО 6,0) |  | БЦ-1-120103-3-1 доп.вып.1 2006О.П.П.16 Козп=1,033 Ктз=1,033 | ШТ | 2 |  |  | 64.05 |  | 19726
| ЗАТРАТЫ ТРУДА РАБОЧИХ - СТРОИТЕЛЕЙ СО СРЕДНИМ РАЗРЯДОМ РАБОТЫ 4,0 | [7 empty] | 308
65 | РЕМОНТ С РАЗБОРКОЙ И СБОРКОЙ ПЛИТЫ НИЖНИХ РАДИАЛЬНЫХ УПЛОТНЕНИЙ ПРИ ДИАМЕТРЕ РОТОРА ДО 4100 ММ (ПРОИЗВОДСТВО РЕМОНТНЫХ РАБОТ (СТЕПЕНЬ ВРЕДНОСТИ В БАЛЛАХ ОТ 4,1 ДО 6,0) |  | БЦ-1-120103-5-1 доп.вып.1 2006О.П.П.16 Козп=1,033 Ктз=1,033 | ШТ | 2 |  |  | 89.04 |  | 27426
| ЗАТРАТЫ ТРУДА РАБОЧИХ - СТРОИТЕЛЕЙ СО СРЕДНИМ РАЗРЯДОМ РАБОТЫ 4,0 | [7 empty] | 308
66 | РЕМОНТ С РАЗБОРКОЙ И СБОРКОЙ ПЛИТЫ ВЕРХНИХ РАДИАЛЬНЫХ УПЛОТНЕНИЙ ПРИ ДИАМЕТРЕ РОТОРА ДО 4100 ММ (ПРОИЗВОДСТВО РЕМОНТНЫХ РАБОТ (СТЕПЕНЬ ВРЕДНОСТИ В БАЛЛАХ ОТ 4,1 ДО 6,0) |  | БЦ-1-120103-4-1 доп.вып.1 2006О.П.П.16 Козп=1,033 Ктз=1,033 | ШТ | 2 |  |  | 72.52 |  | 22335
| ЗАТРАТЫ ТРУДА РАБОЧИХ - СТРОИТЕЛЕЙ СО СРЕДНИМ РАЗРЯДОМ РАБОТЫ 4,0 | [7 empty] | 308
67 | РЕМОНТ С РАЗБОРКОЙ И СБОРКОЙ НИЖНИХ ПЛАСТИНЧАТЫХ ПЕРИФЕРИЙНЫХ УПЛОТНЕНИЙ ПРИ ДИАМЕТРЕ РОТОРА ДО 4100 ММ (ПРОИЗВОДСТВО РЕМОНТНЫХ РАБОТ (СТЕПЕНЬ ВРЕДНОСТИ В БАЛЛАХ ОТ 4,1 ДО 6,0) |  | БЦ-1-120103-8-1 доп.вып.1 2006О.П.П.16 Козп=1,033 Ктз=1,033 | ШТ | 2 |  |  | 246.06 |  | 75787
| ЗАТРАТЫ ТРУДА РАБОЧИХ - СТРОИТЕЛЕЙ СО СРЕДНИМ РАЗРЯДОМ РАБОТЫ 4,0 | [7 empty] | 308
68 | РЕМОНТ С РАЗБОРКОЙ И СБОРКОЙ ВЕРХНИХ ПЛАСТИНЧАТЫХ ПЕРИФЕРИЙНЫХ УПЛОТНЕНИЙ ПРИ ДИАМЕТРЕ РОТОРА ДО 4100 ММ (ПРОИЗВОДСТВО РЕМОНТНЫХ РАБОТ (СТЕПЕНЬ ВРЕДНОСТИ В БАЛЛАХ ОТ 4,1 ДО 6,0) |  | БЦ-1-120103-7-1 доп.вып.1 2006О.П.П.16 Козп=1,033 Ктз=1,033 | ШТ | 2 |  |  | 176.85 |  | 54470
| ЗАТРАТЫ ТРУДА РАБОЧИХ - СТРОИТЕЛЕЙ СО СРЕДНИМ РАЗРЯДОМ РАБОТЫ 4,0 | [7 empty] | 308
69 | РЕМОНТ ВЕРХНЕЙ ОПОРЫ С ПОЛНОЙ РАЗБОРКОЙ, ПОДЪЕМОМ РОТОРА И ЗАМЕНОЙ ПОДШИПНИКА, (ПО РЕЗУЛЬТАТАМ ОСМОТРА) ДИАМЕТР РОТОРА ДО 4100 ММ (ПРОИЗВОДСТВО РЕМОНТНЫХ РАБОТ (СТЕПЕНЬ ВРЕДНОСТИ В БАЛЛАХ ОТ 4,1 ДО 6,0) |  | БЦ-1-120104-3-1 доп.вып.1 2006 доп.7. 2011г.О.П.П.16 Козп=1,033 Ктз=1,033 | ШТ | 2 |  |  | 134.29 |  | 41361
| ЗАТРАТЫ ТРУДА РАБОЧИХ - СТРОИТЕЛЕЙ СО СРЕДНИМ РАЗРЯДОМ РАБОТЫ 4,0 | [7 empty] | 308
70 | РЕМОНТ РЕГЕНЕРАТИВНЫХ ВОЗДУХОПОДОГРЕВАТЕЛЕЙ (ДО 15%) ПРИ ДИАМЕТРЕ РОТОРА 4100 ММ (ВСКРЫТИЕ И ЗАКРЫТИЕ ЛЮКОВ, ЩИТОВ БОКОВЫХ УПЛОТНЕНИЙ. ДЕФЕКТАЦИЯ ДЕТАЛЕЙ РОТОРА И УПЛОТНЕНИЙ И УСТРАНЕНИЯ НЕПЛОТНОСТЕЙ КОРПУСА) (ПРОИЗВОДСТВО РЕМОНТНЫХ РАБОТ (СТЕПЕНЬ ВРЕДНОСТИ В БАЛЛАХ ОТ 4,1 ДО 6,0) |  | БЦ-1-120101-3-1 О.П.П.16 Козп=1,033 Ктз=1,033 | ШТ | 2 |  |  | 399.77 |  | 117533
| ЗАТРАТЫ ТРУДА РАБОЧИХ - СТРОИТЕЛЕЙ СО СРЕДНИМ РАЗРЯДОМ РАБОТЫ 3,6 | [7 empty] | 294
Итого: Регенеративный воздухоподогреватель типа РВП-36 | [9 empty] | 383299
-Котлоочистные работы
71 | ОЧИСТКА КОНВЕКТИВНЫХ ПОВЕРХНОСТЕЙ НАГРЕВА (ОБМЫВКА, ОБДУВКА), ВИД ТОПЛИВА ГАЗ (ПРОИЗВОДСТВО РЕМОНТНЫХ РАБОТ (СТЕПЕНЬ ВРЕДНОСТИ В БАЛЛАХ БОЛЕЕ 10,0) |  | БЦ-14-10121-1-4 доп.вып.1 2006О.П.П.16 Козп=1,066 Ктз=1,066 | 100М2 | 34.8 |  |  | 85.32 |  | 24488
| ЗАТРАТЫ ТРУДА РАБОЧИХ - СТРОИТЕЛЕЙ СО СРЕДНИМ РАЗРЯДОМ РАБОТЫ 3,4 | [7 empty] | 287
72 | ОЧИСТКА ПЛОЩАДОК И ЛЕСТНИЦ КОТЛОВ ОТ ОТЛОЖЕНИЙ, ПРИ ПАРОПРОИЗВОДИТЕЛЬНОСТИ ДО 230Т/Ч (ПРОИЗВОДСТВО РЕМОНТНЫХ РАБОТ (СТЕПЕНЬ ВРЕДНОСТИ В БАЛЛАХ БОЛЕЕ 10,0) |  | БЦ-14-10162-1-1 О.П.П.16 Козп=1,066 Ктз=1,066 | КОТЕЛ | 1 |  |  | 127.39 |  | 37834
| ЗАТРАТЫ ТРУДА РАБОЧИХ - СТРОИТЕЛЕЙ СО СРЕДНИМ РАЗРЯДОМ РАБОТЫ 3,7 | [7 empty] | 297
73 | НАРУЖНАЯ ОБМЫВКА КОТЛА, ПРИ ПАРОПРОИЗВОДИТЕЛЬНОСТИ 100-230Т/Ч (ПРОИЗВОДСТВО РЕМОНТНЫХ РАБОТ (СТЕПЕНЬ ВРЕДНОСТИ В БАЛЛАХ БОЛЕЕ 10,0) |  | БЦ-14-10161-1-2 О.П.П.16 Козп=1,066 Ктз=1,066 | КОРПУС | 1 |  |  | 166.4 |  | 44263
| ЗАТРАТЫ ТРУДА РАБОЧИХ - СТРОИТЕЛЕЙ СО СРЕДНИМ РАЗРЯДОМ РАБОТЫ 2,7 | [7 empty] | 266
Итого: Котлоочистные работы | [9 empty] | 106585
-Тепловая изоляция
--Коллектора пароохладителей 133х10 I ступени, L=3,0 пог. м., t=450 C, толщина изоляции 150 мм
74 | РАЗБОРКА ШТУКАТУРНОГО СЛОЯ (СНЯТИЕ) (ПРОИЗВОДСТВО РЕМОНТНЫХ РАБОТ (СТЕПЕНЬ ВРЕДНОСТИ В БАЛЛАХ ОТ 4,1 ДО 6,0) |  | БЦ-15-10909-1-1 ПРИМ. К Р.01 Козп=0,1 Ктз=0,1О.П.П.14 Козп=1,033 Ктз=1,033 | М2 | 1.32 |  |  | 0.19 |  | 50
| ЗАТРАТЫ ТРУДА РАБОЧИХ - СТРОИТЕЛЕЙ СО СРЕДНИМ РАЗРЯДОМ РАБОТЫ 2,5 | [7 empty] | 261
75 | СНЯТИЕ УСИЛЕННОГО КАРКАСА, ИЗГОТОВЛЕННОГО ИЗ МЕТАЛЛИЧЕСКОЙ СЕТКИ (ПРОИЗВОДСТВО РЕМОНТНЫХ РАБОТ (СТЕПЕНЬ ВРЕДНОСТИ В БАЛЛАХ ОТ 4,1 ДО 6,0) |  | БЦ-15-10908-1-1 доп.5.2009г.О.П.П.14 Козп=1,033 Ктз=1,033 | М2 | 1.32 |  |  | 0.35 |  | 97
| ЗАТРАТЫ ТРУДА РАБОЧИХ - СТРОИТЕЛЕЙ СО СРЕДНИМ РАЗРЯДОМ РАБОТЫ 3,0 | [7 empty] | 273
76 | РАЗБОРКА (СНЯТИЕ) ТЕПЛОВОЙ ИЗОЛЯЦИИ ИЗ МАТОВ МИНЕРАЛОВАТНЫХ ПРОШИВНЫХ (ПРОИЗВОДСТВО РЕМОНТНЫХ РАБОТ (СТЕПЕНЬ ВРЕДНОСТИ В БАЛЛАХ ОТ 4,1 ДО 6,0) |  | БЦ-15-10403-1-2 О.П.П.14 Козп=1,033 Ктз=1,033 | М3 | 0.4 |  |  | 5.54 |  | 1445
| ЗАТРАТЫ ТРУДА РАБОЧИХ - СТРОИТЕЛЕЙ СО СРЕДНИМ РАЗРЯДОМ РАБОТЫ 2,5 | [7 empty] | 261
77 | УСТАНОВКА ТЕПЛОВОЙ ИЗОЛЯЦИИ МАТАМИ МИНЕРАЛОВАТНЫМИ ПРОШИВНЫМИ, ТОЛЩИНА ИЗОЛЯЦИИ 150 ММ (ПРОИЗВОДСТВО РЕМОНТНЫХ РАБОТ (СТЕПЕНЬ ВРЕДНОСТИ В БАЛЛАХ ОТ 4,1 ДО 6,0) |  | БЦ-15-10403-1-3 О.П.П.14 Козп=1,033 Ктз=1,033 | М3 | 0.4 |  |  | 8.93 |  | 2329
| ЗАТРАТЫ ТРУДА РАБОЧИХ - СТРОИТЕЛЕЙ СО СРЕДНИМ РАЗРЯДОМ РАБОТЫ 2,5 | [7 empty] | 261
78 | УСТАНОВКА УСИЛЕННОГО КАРКАСА ИЗ МЕТАЛЛИЧЕСКОЙ СЕТКИ (ПРОИЗВОДСТВО РЕМОНТНЫХ РАБОТ (СТЕПЕНЬ ВРЕДНОСТИ В БАЛЛАХ ОТ 4,1 ДО 6,0) |  | БЦ-15-10907-1-1 О.П.П.14 Козп=1,033 Ктз=1,033 | М2 | 1.32 |  |  | 0.34 |  | 98
| ЗАТРАТЫ ТРУДА РАБОЧИХ - СТРОИТЕЛЕЙ СО СРЕДНИМ РАЗРЯДОМ РАБОТЫ 3,4 | [7 empty] | 287
79 | ВОССТАНОВЛЕНИЕ ШТУКАТУРНОГО СЛОЯ (УСТАНОВКА) (ПРОИЗВОДСТВО РЕМОНТНЫХ РАБОТ (СТЕПЕНЬ ВРЕДНОСТИ В БАЛЛАХ ОТ 4,1 ДО 6,0) |  | БЦ-15-10909-1-1 ПРИМ. К Р.01 Козп=0,9 Ктз=0,9О.П.П.14 Козп=1,033 Ктз=1,033 | М2 | 1.32 |  |  | 1.72 |  | 448
| ЗАТРАТЫ ТРУДА РАБОЧИХ - СТРОИТЕЛЕЙ СО СРЕДНИМ РАЗРЯДОМ РАБОТЫ 2,5 | [7 empty] | 261
Итого: Коллектора пароохладителей 133х10 I ступени, L=3,0 пог. м., t=450 C, толщина изоляции 150 мм | [9 empty] | 4467
--Пароперепускные трубы пароохладителя II ступени к горячему пакету пароперегревателя 133х10, L=10 пог. м., t=500 С, толщина изоля
80 | РАЗБОРКА ШТУКАТУРНОГО СЛОЯ (СНЯТИЕ) (ПРОИЗВОДСТВО РЕМОНТНЫХ РАБОТ (СТЕПЕНЬ ВРЕДНОСТИ В БАЛЛАХ ОТ 4,1 ДО 6,0) |  | БЦ-15-10909-1-1 ПРИМ. К Р.01 Козп=0,1 Ктз=0,1О.П.П.14 Козп=1,033 Ктз=1,033 | М2 | 1.4 |  |  | 0.2 |  | 53
| ЗАТРАТЫ ТРУДА РАБОЧИХ - СТРОИТЕЛЕЙ СО СРЕДНИМ РАЗРЯДОМ РАБОТЫ 2,5 | [7 empty] | 261
81 | СНЯТИЕ УСИЛЕННОГО КАРКАСА, ИЗГОТОВЛЕННОГО ИЗ МЕТАЛЛИЧЕСКОЙ СЕТКИ (ПРОИЗВОДСТВО РЕМОНТНЫХ РАБОТ (СТЕПЕНЬ ВРЕДНОСТИ В БАЛЛАХ ОТ 4,1 ДО 6,0) |  | БЦ-15-10908-1-1 доп.5.2009г.О.П.П.14 Козп=1,033 Ктз=1,033 | М2 | 1.4 |  |  | 0.38 |  | 103
| ЗАТРАТЫ ТРУДА РАБОЧИХ - СТРОИТЕЛЕЙ СО СРЕДНИМ РАЗРЯДОМ РАБОТЫ 3,0 | [7 empty] | 273
82 | РАЗБОРКА (СНЯТИЕ) ТЕПЛОВОЙ ИЗОЛЯЦИИ ИЗ МАТОВ МИНЕРАЛОВАТНЫХ ПРОШИВНЫХ (ПРОИЗВОДСТВО РЕМОНТНЫХ РАБОТ (СТЕПЕНЬ ВРЕДНОСТИ В БАЛЛАХ ОТ 4,1 ДО 6,0) |  | БЦ-15-10403-1-2 О.П.П.14 Козп=1,033 Ктз=1,033 | М3 | 0.965 |  |  | 13.36 |  | 3486
| ЗАТРАТЫ ТРУДА РАБОЧИХ - СТРОИТЕЛЕЙ СО СРЕДНИМ РАЗРЯДОМ РАБОТЫ 2,5 | [7 empty] | 261
83 | РАЗБОРКА (СНЯТИЕ) ТЕПЛОВОЙ ИЗРОЛЯЦИИ ИЗ МАТОВ ПРОШИВНЫХ ИЗ ХОЛСТОВ МИКРОТОНКИХ, УЛЬТРАТОНКИХ И СУПЕРТОНКИХ ВОЛОКОН С ОБКЛАДКОЙ СТЕКЛОТКАНЬЮ С ДВУХ СТОРОН (ПРОИЗВОДСТВО РЕМОНТНЫХ РАБОТ (СТЕПЕНЬ ВРЕДНОСТИ В БАЛЛАХ ОТ 4,1 ДО 6,0) |  | БЦ-15-10406-1-2 О.П.П.14 Козп=1,033 Ктз=1,033 | М3 | 0.965 |  |  | 12.56 |  | 3278
| ЗАТРАТЫ ТРУДА РАБОЧИХ - СТРОИТЕЛЕЙ СО СРЕДНИМ РАЗРЯДОМ РАБОТЫ 2,5 | [7 empty] | 261
84 | УСТАНОВКА ТЕПЛОВОЙ ИЗОЛЯЦИИ МАТАМИ МИНЕРАЛОВАТНЫМИ ПРОШИВНЫМИ, ТОЛЩИНА ИЗОЛЯЦИИ 190 ММ (ПРОИЗВОДСТВО РЕМОНТНЫХ РАБОТ (СТЕПЕНЬ ВРЕДНОСТИ В БАЛЛАХ ОТ 4,1 ДО 6,0) |  | БЦ-15-10403-1-3 О.П.П.14 Козп=1,033 Ктз=1,033 | М3 | 1.93 |  |  | 43.06 |  | 11240
| ЗАТРАТЫ ТРУДА РАБОЧИХ - СТРОИТЕЛЕЙ СО СРЕДНИМ РАЗРЯДОМ РАБОТЫ 2,5 | [7 empty] | 261
85 | УСТАНОВКА УСИЛЕННОГО КАРКАСА ИЗ МЕТАЛЛИЧЕСКОЙ СЕТКИ (ПРОИЗВОДСТВО РЕМОНТНЫХ РАБОТ (СТЕПЕНЬ ВРЕДНОСТИ В БАЛЛАХ ОТ 4,1 ДО 6,0) |  | БЦ-15-10907-1-1 О.П.П.14 Козп=1,033 Ктз=1,033 | М2 | 2.8 |  |  | 0.72 |  | 208
| ЗАТРАТЫ ТРУДА РАБОЧИХ - СТРОИТЕЛЕЙ СО СРЕДНИМ РАЗРЯДОМ РАБОТЫ 3,4 | [7 empty] | 287
86 | ВОССТАНОВЛЕНИЕ ШТУКАТУРНОГО СЛОЯ (УСТАНОВКА) (ПРОИЗВОДСТВО РЕМОНТНЫХ РАБОТ (СТЕПЕНЬ ВРЕДНОСТИ В БАЛЛАХ ОТ 4,1 ДО 6,0) |  | БЦ-15-10909-1-1 ПРИМ. К Р.01 Козп=0,9 Ктз=0,9О.П.П.14 Козп=1,033 Ктз=1,033 | М2 | 2.8 |  |  | 3.64 |  | 951
| ЗАТРАТЫ ТРУДА РАБОЧИХ - СТРОИТЕЛЕЙ СО СРЕДНИМ РАЗРЯДОМ РАБОТЫ 2,5 | [7 empty] | 261
Итого: Пароперепускные трубы пароохладителя II ступени к горячему пакету пароперегревателя 133х10, L=10 пог. м., t=500 С, толщин | [9 empty] | 19319
--Пароперепускные трубы от ширм к пароохладителю II ступени 133х10, L=24 пог. м., t=520 С, толщина изоляции 190 мм
87 | РАЗБОРКА ШТУКАТУРНОГО СЛОЯ (СНЯТИЕ) (ПРОИЗВОДСТВО РЕМОНТНЫХ РАБОТ (СТЕПЕНЬ ВРЕДНОСТИ В БАЛЛАХ ОТ 4,1 ДО 6,0) |  | БЦ-15-10909-1-1 ПРИМ. К Р.01 Козп=0,1 Ктз=0,1О.П.П.14 Козп=1,033 Ктз=1,033 | М2 | 2.02 |  |  | 0.29 |  | 76
| ЗАТРАТЫ ТРУДА РАБОЧИХ - СТРОИТЕЛЕЙ СО СРЕДНИМ РАЗРЯДОМ РАБОТЫ 2,5 | [7 empty] | 261
88 | СНЯТИЕ УСИЛЕННОГО КАРКАСА, ИЗГОТОВЛЕННОГО ИЗ МЕТАЛЛИЧЕСКОЙ СЕТКИ (ПРОИЗВОДСТВО РЕМОНТНЫХ РАБОТ (СТЕПЕНЬ ВРЕДНОСТИ В БАЛЛАХ ОТ 4,1 ДО 6,0) |  | БЦ-15-10908-1-1 доп.5.2009г.О.П.П.14 Козп=1,033 Ктз=1,033 | М2 | 2.02 |  |  | 0.54 |  | 148
| ЗАТРАТЫ ТРУДА РАБОЧИХ - СТРОИТЕЛЕЙ СО СРЕДНИМ РАЗРЯДОМ РАБОТЫ 3,0 | [7 empty] | 273
89 | РАЗБОРКА (СНЯТИЕ) ТЕПЛОВОЙ ИЗОЛЯЦИИ ИЗ МАТОВ МИНЕРАЛОВАТНЫХ ПРОШИВНЫХ (ПРОИЗВОДСТВО РЕМОНТНЫХ РАБОТ (СТЕПЕНЬ ВРЕДНОСТИ В БАЛЛАХ ОТ 4,1 ДО 6,0) |  | БЦ-15-10403-1-2 О.П.П.14 Козп=1,033 Ктз=1,033 | М3 | 1.389 |  |  | 19.23 |  | 5018
| ЗАТРАТЫ ТРУДА РАБОЧИХ - СТРОИТЕЛЕЙ СО СРЕДНИМ РАЗРЯДОМ РАБОТЫ 2,5 | [7 empty] | 261
90 | РАЗБОРКА (СНЯТИЕ) ТЕПЛОВОЙ ИЗРОЛЯЦИИ ИЗ МАТОВ ПРОШИВНЫХ ИЗ ХОЛСТОВ МИКРОТОНКИХ, УЛЬТРАТОНКИХ И СУПЕРТОНКИХ ВОЛОКОН С ОБКЛАДКОЙ СТЕКЛОТКАНЬЮ С ДВУХ СТОРОН (ПРОИЗВОДСТВО РЕМОНТНЫХ РАБОТ (СТЕПЕНЬ ВРЕДНОСТИ В БАЛЛАХ ОТ 4,1 ДО 6,0) |  | БЦ-15-10406-1-2 О.П.П.14 Козп=1,033 Ктз=1,033 | М3 | 3.241 |  |  | 42.18 |  | 11010
| ЗАТРАТЫ ТРУДА РАБОЧИХ - СТРОИТЕЛЕЙ СО СРЕДНИМ РАЗРЯДОМ РАБОТЫ 2,5 | [7 empty] | 261
91 | УСТАНОВКА ТЕПЛОВОЙ ИЗОЛЯЦИИ МАТАМИ МИНЕРАЛОВАТНЫМИ ПРОШИВНЫМИ, ТОЛЩИНА ИЗОЛЯЦИИ 190 ММ (ПРОИЗВОДСТВО РЕМОНТНЫХ РАБОТ (СТЕПЕНЬ ВРЕДНОСТИ В БАЛЛАХ ОТ 4,1 ДО 6,0) |  | БЦ-15-10403-1-3 О.П.П.14 Козп=1,033 Ктз=1,033 | М3 | 4.63 |  |  | 103.31 |  | 26963
| ЗАТРАТЫ ТРУДА РАБОЧИХ - СТРОИТЕЛЕЙ СО СРЕДНИМ РАЗРЯДОМ РАБОТЫ 2,5 | [7 empty] | 261
92 | УСТАНОВКА УСИЛЕННОГО КАРКАСА ИЗ МЕТАЛЛИЧЕСКОЙ СЕТКИ (ПРОИЗВОДСТВО РЕМОНТНЫХ РАБОТ (СТЕПЕНЬ ВРЕДНОСТИ В БАЛЛАХ ОТ 4,1 ДО 6,0) |  | БЦ-15-10907-1-1 О.П.П.14 Козп=1,033 Ктз=1,033 | М2 | 6.7 |  |  | 1.73 |  | 497
| ЗАТРАТЫ ТРУДА РАБОЧИХ - СТРОИТЕЛЕЙ СО СРЕДНИМ РАЗРЯДОМ РАБОТЫ 3,4 | [7 empty] | 287
93 | ВОССТАНОВЛЕНИЕ ШТУКАТУРНОГО СЛОЯ (УСТАНОВКА) (ПРОИЗВОДСТВО РЕМОНТНЫХ РАБОТ (СТЕПЕНЬ ВРЕДНОСТИ В БАЛЛАХ ОТ 4,1 ДО 6,0) |  | БЦ-15-10909-1-1 ПРИМ. К Р.01 Козп=0,9 Ктз=0,9О.П.П.14 Козп=1,033 Ктз=1,033 | М2 | 6.7 |  |  | 8.72 |  | 2276
| ЗАТРАТЫ ТРУДА РАБОЧИХ - СТРОИТЕЛЕЙ СО СРЕДНИМ РАЗРЯДОМ РАБОТЫ 2,5 | [7 empty] | 261
Итого: Пароперепускные трубы от ширм к пароохладителю II ступени 133х10, L=24 пог. м., t=520 С, толщина изоляции 190 мм | [9 empty] | 45988
--Коллектора пароохладителей II ступени 273х35, L=13 пог. м., t=500 С, толщина изроляции 210 мм
94 | РАЗБОРКА (СНЯТИЕ) ТЕПЛОВОЙ ИЗРОЛЯЦИИ ИЗ МАТОВ ПРОШИВНЫХ ИЗ ХОЛСТОВ МИКРОТОНКИХ, УЛЬТРАТОНКИХ И СУПЕРТОНКИХ ВОЛОКОН С ОБКЛАДКОЙ СТЕКЛОТКАНЬЮ С ДВУХ СТОРОН (ПРОИЗВОДСТВО РЕМОНТНЫХ РАБОТ (СТЕПЕНЬ ВРЕДНОСТИ В БАЛЛАХ ОТ 4,1 ДО 6,0) |  | БЦ-15-10406-1-2 О.П.П.14 Козп=1,033 Ктз=1,033 | М3 | 3.105 |  |  | 40.41 |  | 10548
| ЗАТРАТЫ ТРУДА РАБОЧИХ - СТРОИТЕЛЕЙ СО СРЕДНИМ РАЗРЯДОМ РАБОТЫ 2,5 | [7 empty] | 261
95 | УСТАНОВКА ТЕПЛОВОЙ ИЗОЛЯЦИИ МАТАМИ МИНЕРАЛОВАТНЫМИ ПРОШИВНЫМИ, ТОЛЩИНА ИЗОЛЯЦИИ 210 ММ (ПРОИЗВОДСТВО РЕМОНТНЫХ РАБОТ (СТЕПЕНЬ ВРЕДНОСТИ В БАЛЛАХ ОТ 4,1 ДО 6,0) |  | БЦ-15-10403-1-3 О.П.П.14 Козп=1,033 Ктз=1,033 | М3 | 3.105 |  |  | 69.28 |  | 18082
| ЗАТРАТЫ ТРУДА РАБОЧИХ - СТРОИТЕЛЕЙ СО СРЕДНИМ РАЗРЯДОМ РАБОТЫ 2,5 | [7 empty] | 261
96 | УСТАНОВКА УСИЛЕННОГО КАРКАСА ИЗ МЕТАЛЛИЧЕСКОЙ СЕТКИ (ПРОИЗВОДСТВО РЕМОНТНЫХ РАБОТ (СТЕПЕНЬ ВРЕДНОСТИ В БАЛЛАХ ОТ 4,1 ДО 6,0) |  | БЦ-15-10907-1-1 О.П.П.14 Козп=1,033 Ктз=1,033 | М2 | 6.9 |  |  | 1.78 |  | 511
| ЗАТРАТЫ ТРУДА РАБОЧИХ - СТРОИТЕЛЕЙ СО СРЕДНИМ РАЗРЯДОМ РАБОТЫ 3,4 | [7 empty] | 287
97 | ВОССТАНОВЛЕНИЕ ШТУКАТУРНОГО СЛОЯ (УСТАНОВКА) (ПРОИЗВОДСТВО РЕМОНТНЫХ РАБОТ (СТЕПЕНЬ ВРЕДНОСТИ В БАЛЛАХ ОТ 4,1 ДО 6,0) |  | БЦ-15-10909-1-1 ПРИМ. К Р.01 Козп=0,9 Ктз=0,9О.П.П.14 Козп=1,033 Ктз=1,033 | М2 | 6.9 |  |  | 8.98 |  | 2344
| ЗАТРАТЫ ТРУДА РАБОЧИХ - СТРОИТЕЛЕЙ СО СРЕДНИМ РАЗРЯДОМ РАБОТЫ 2,5 | [7 empty] | 261
Итого: Коллектора пароохладителей II ступени 273х35, L=13 пог. м., t=500 С, толщина изроляции 210 мм | [9 empty] | 31485
--Трубопроводы в пределах котла 60х4, L=100 пог. м., t=320 C, толщина изоляции 100 мм
98 | РАЗБОРКА (СНЯТИЕ) ТЕПЛОВОЙ ИЗРОЛЯЦИИ ИЗ МАТОВ ПРОШИВНЫХ ИЗ ХОЛСТОВ МИКРОТОНКИХ, УЛЬТРАТОНКИХ И СУПЕРТОНКИХ ВОЛОКОН С ОБКЛАДКОЙ СТЕКЛОТКАНЬЮ С ДВУХ СТОРОН (ПРОИЗВОДСТВО РЕМОНТНЫХ РАБОТ (СТЕПЕНЬ ВРЕДНОСТИ В БАЛЛАХ ОТ 4,1 ДО 6,0) |  | БЦ-15-10406-1-2 О.П.П.14 Козп=1,033 Ктз=1,033 | М3 | 5.03 |  |  | 65.47 |  | 17088
| ЗАТРАТЫ ТРУДА РАБОЧИХ - СТРОИТЕЛЕЙ СО СРЕДНИМ РАЗРЯДОМ РАБОТЫ 2,5 | [7 empty] | 261
99 | УСТАНОВКА ТЕПЛОВОЙ ИЗОЛЯЦИИ МАТАМИ МИНЕРАЛОВАТНЫМИ ПРОШИВНЫМИ, ТОЛЩИНА ИЗОЛЯЦИИ 100 ММ (ПРОИЗВОДСТВО РЕМОНТНЫХ РАБОТ (СТЕПЕНЬ ВРЕДНОСТИ В БАЛЛАХ ОТ 4,1 ДО 6,0) |  | БЦ-15-10403-1-3 О.П.П.14 Козп=1,033 Ктз=1,033 | М3 | 5.03 |  |  | 112.23 |  | 29293
| ЗАТРАТЫ ТРУДА РАБОЧИХ - СТРОИТЕЛЕЙ СО СРЕДНИМ РАЗРЯДОМ РАБОТЫ 2,5 | [7 empty] | 261
100 | УСТАНОВКА УСИЛЕННОГО КАРКАСА ИЗ МЕТАЛЛИЧЕСКОЙ СЕТКИ (ПРОИЗВОДСТВО РЕМОНТНЫХ РАБОТ (СТЕПЕНЬ ВРЕДНОСТИ В БАЛЛАХ ОТ 4,1 ДО 6,0) |  | БЦ-15-10907-1-1 О.П.П.14 Козп=1,033 Ктз=1,033 | М2 | 46.93 |  |  | 12.12 |  | 3478
| ЗАТРАТЫ ТРУДА РАБОЧИХ - СТРОИТЕЛЕЙ СО СРЕДНИМ РАЗРЯДОМ РАБОТЫ 3,4 | [7 empty] | 287
101 | ВОССТАНОВЛЕНИЕ ШТУКАТУРНОГО СЛОЯ (УСТАНОВКА) (ПРОИЗВОДСТВО РЕМОНТНЫХ РАБОТ (СТЕПЕНЬ ВРЕДНОСТИ В БАЛЛАХ ОТ 4,1 ДО 6,0) |  | БЦ-15-10909-1-1 ПРИМ. К Р.01 Козп=0,9 Ктз=0,9О.П.П.14 Козп=1,033 Ктз=1,033 | М2 | 46.93 |  |  | 61.08 |  | 15943
| ЗАТРАТЫ ТРУДА РАБОЧИХ - СТРОИТЕЛЕЙ СО СРЕДНИМ РАЗРЯДОМ РАБОТЫ 2,5 | [7 empty] | 261
Итого: Трубопроводы в пределах котла 60х4, L=100 пог. м., t=320 C, толщина изоляции 100 мм | [9 empty] | 65802
--Паропрепускные трубопроводы от горячего пакета до паросборной камеры 133х10, L=84 пог.м., t=520 С, толщина изоляции 190 мм
102 | РАЗБОРКА ШТУКАТУРНОГО СЛОЯ (СНЯТИЕ) (ПРОИЗВОДСТВО РЕМОНТНЫХ РАБОТ (СТЕПЕНЬ ВРЕДНОСТИ В БАЛЛАХ ОТ 4,1 ДО 6,0) |  | БЦ-15-10909-1-1 ПРИМ. К Р.01 Козп=0,1 Ктз=0,1О.П.П.14 Козп=1,033 Ктз=1,033 | М2 | 3.53 |  |  | 0.51 |  | 133
| ЗАТРАТЫ ТРУДА РАБОЧИХ - СТРОИТЕЛЕЙ СО СРЕДНИМ РАЗРЯДОМ РАБОТЫ 2,5 | [7 empty] | 261
103 | СНЯТИЕ УСИЛЕННОГО КАРКАСА, ИЗГОТОВЛЕННОГО ИЗ МЕТАЛЛИЧЕСКОЙ СЕТКИ (ПРОИЗВОДСТВО РЕМОНТНЫХ РАБОТ (СТЕПЕНЬ ВРЕДНОСТИ В БАЛЛАХ ОТ 4,1 ДО 6,0) |  | БЦ-15-10908-1-1 доп.5.2009г.О.П.П.14 Козп=1,033 Ктз=1,033 | М2 | 3.53 |  |  | 0.95 |  | 259
| ЗАТРАТЫ ТРУДА РАБОЧИХ - СТРОИТЕЛЕЙ СО СРЕДНИМ РАЗРЯДОМ РАБОТЫ 3,0 | [7 empty] | 273
104 | РАЗБОРКА (СНЯТИЕ) ТЕПЛОВОЙ ИЗОЛЯЦИИ ИЗ МАТОВ МИНЕРАЛОВАТНЫХ ПРОШИВНЫХ (ПРОИЗВОДСТВО РЕМОНТНЫХ РАБОТ (СТЕПЕНЬ ВРЕДНОСТИ В БАЛЛАХ ОТ 4,1 ДО 6,0) |  | БЦ-15-10403-1-2 О.П.П.14 Козп=1,033 Ктз=1,033 | М3 | 2.43 |  |  | 33.64 |  | 8779
| ЗАТРАТЫ ТРУДА РАБОЧИХ - СТРОИТЕЛЕЙ СО СРЕДНИМ РАЗРЯДОМ РАБОТЫ 2,5 | [7 empty] | 261
105 | РАЗБОРКА (СНЯТИЕ) ТЕПЛОВОЙ ИЗРОЛЯЦИИ ИЗ МАТОВ ПРОШИВНЫХ ИЗ ХОЛСТОВ МИКРОТОНКИХ, УЛЬТРАТОНКИХ И СУПЕРТОНКИХ ВОЛОКОН С ОБКЛАДКОЙ СТЕКЛОТКАНЬЮ С ДВУХ СТОРОН (ПРОИЗВОДСТВО РЕМОНТНЫХ РАБОТ (СТЕПЕНЬ ВРЕДНОСТИ В БАЛЛАХ ОТ 4,1 ДО 6,0) |  | БЦ-15-10406-1-2 О.П.П.14 Козп=1,033 Ктз=1,033 | М3 | 9.72 |  |  | 126.51 |  | 33020
| ЗАТРАТЫ ТРУДА РАБОЧИХ - СТРОИТЕЛЕЙ СО СРЕДНИМ РАЗРЯДОМ РАБОТЫ 2,5 | [7 empty] | 261
106 | УСТАНОВКА ТЕПЛОВОЙ ИЗОЛЯЦИИ МАТАМИ МИНЕРАЛОВАТНЫМИ ПРОШИВНЫМИ, ТОЛЩИНА ИЗОЛЯЦИИ 190 ММ (ПРОИЗВОДСТВО РЕМОНТНЫХ РАБОТ (СТЕПЕНЬ ВРЕДНОСТИ В БАЛЛАХ ОТ 4,1 ДО 6,0) |  | БЦ-15-10403-1-3 О.П.П.14 Козп=1,033 Ктз=1,033 | М3 | 12.15 |  |  | 271.1 |  | 70757
| ЗАТРАТЫ ТРУДА РАБОЧИХ - СТРОИТЕЛЕЙ СО СРЕДНИМ РАЗРЯДОМ РАБОТЫ 2,5 | [7 empty] | 261
107 | УСТАНОВКА УСИЛЕННОГО КАРКАСА ИЗ МЕТАЛЛИЧЕСКОЙ СЕТКИ (ПРОИЗВОДСТВО РЕМОНТНЫХ РАБОТ (СТЕПЕНЬ ВРЕДНОСТИ В БАЛЛАХ ОТ 4,1 ДО 6,0) |  | БЦ-15-10907-1-1 О.П.П.14 Козп=1,033 Ктз=1,033 | М2 | 17.65 |  |  | 4.56 |  | 1308
| ЗАТРАТЫ ТРУДА РАБОЧИХ - СТРОИТЕЛЕЙ СО СРЕДНИМ РАЗРЯДОМ РАБОТЫ 3,4 | [7 empty] | 287
108 | ВОССТАНОВЛЕНИЕ ШТУКАТУРНОГО СЛОЯ (УСТАНОВКА) (ПРОИЗВОДСТВО РЕМОНТНЫХ РАБОТ (СТЕПЕНЬ ВРЕДНОСТИ В БАЛЛАХ ОТ 4,1 ДО 6,0) |  | БЦ-15-10909-1-1 ПРИМ. К Р.01 Козп=0,9 Ктз=0,9О.П.П.14 Козп=1,033 Ктз=1,033 | М2 | 17.65 |  |  | 22.97 |  | 5996
| ЗАТРАТЫ ТРУДА РАБОЧИХ - СТРОИТЕЛЕЙ СО СРЕДНИМ РАЗРЯДОМ РАБОТЫ 2,5 | [7 empty] | 261
Итого: Паропрепускные трубопроводы от горячего пакета до паросборной камеры 133х10, L=84 пог.м., t=520 С, толщина изоляции 190 м | [9 empty] | 120252
--Паросборная камера 273х35, L=2 пог.м., t=520 С, толщина изоляции 210 мм
109 | РАЗБОРКА (СНЯТИЕ) ТЕПЛОВОЙ ИЗОЛЯЦИИ ИЗ МАТОВ МИНЕРАЛОВАТНЫХ ПРОШИВНЫХ (ПРОИЗВОДСТВО РЕМОНТНЫХ РАБОТ (СТЕПЕНЬ ВРЕДНОСТИ В БАЛЛАХ ОТ 4,1 ДО 6,0) |  | БЦ-15-10403-1-2 О.П.П.14 Козп=1,033 Ктз=1,033 | М3 | 0.096 |  |  | 1.33 |  | 347
| ЗАТРАТЫ ТРУДА РАБОЧИХ - СТРОИТЕЛЕЙ СО СРЕДНИМ РАЗРЯДОМ РАБОТЫ 2,5 | [7 empty] | 261
110 | РАЗБОРКА (СНЯТИЕ) ТЕПЛОВОЙ ИЗРОЛЯЦИИ ИЗ МАТОВ ПРОШИВНЫХ ИЗ ХОЛСТОВ МИКРОТОНКИХ, УЛЬТРАТОНКИХ И СУПЕРТОНКИХ ВОЛОКОН С ОБКЛАДКОЙ СТЕКЛОТКАНЬЮ С ДВУХ СТОРОН (ПРОИЗВОДСТВО РЕМОНТНЫХ РАБОТ (СТЕПЕНЬ ВРЕДНОСТИ В БАЛЛАХ ОТ 4,1 ДО 6,0) |  | БЦ-15-10406-1-2 О.П.П.14 Козп=1,033 Ктз=1,033 | М3 | 0.384 |  |  | 5 |  | 1304
| ЗАТРАТЫ ТРУДА РАБОЧИХ - СТРОИТЕЛЕЙ СО СРЕДНИМ РАЗРЯДОМ РАБОТЫ 2,5 | [7 empty] | 261
111 | УСТАНОВКА ТЕПЛОВОЙ ИЗОЛЯЦИИ МАТАМИ МИНЕРАЛОВАТНЫМИ ПРОШИВНЫМИ, ТОЛЩИНА ИЗОЛЯЦИИ 190 ММ (ПРОИЗВОДСТВО РЕМОНТНЫХ РАБОТ (СТЕПЕНЬ ВРЕДНОСТИ В БАЛЛАХ ОТ 4,1 ДО 6,0) |  | БЦ-15-10403-1-3 О.П.П.14 Козп=1,033 Ктз=1,033 | М3 | 0.48 |  |  | 10.71 |  | 2795
| ЗАТРАТЫ ТРУДА РАБОЧИХ - СТРОИТЕЛЕЙ СО СРЕДНИМ РАЗРЯДОМ РАБОТЫ 2,5 | [7 empty] | 261
112 | УСТАНОВКА УСИЛЕННОГО КАРКАСА ИЗ МЕТАЛЛИЧЕСКОЙ СЕТКИ (ПРОИЗВОДСТВО РЕМОНТНЫХ РАБОТ (СТЕПЕНЬ ВРЕДНОСТИ В БАЛЛАХ ОТ 4,1 ДО 6,0) |  | БЦ-15-10907-1-1 О.П.П.14 Козп=1,033 Ктз=1,033 | М2 | 0.05 |  |  | 0.01 |  | 4
| ЗАТРАТЫ ТРУДА РАБОЧИХ - СТРОИТЕЛЕЙ СО СРЕДНИМ РАЗРЯДОМ РАБОТЫ 3,4 | [7 empty] | 287
113 | ВОССТАНОВЛЕНИЕ ШТУКАТУРНОГО СЛОЯ (УСТАНОВКА) (ПРОИЗВОДСТВО РЕМОНТНЫХ РАБОТ (СТЕПЕНЬ ВРЕДНОСТИ В БАЛЛАХ ОТ 4,1 ДО 6,0) |  | БЦ-15-10909-1-1 ПРИМ. К Р.01 Козп=0,9 Ктз=0,9О.П.П.14 Козп=1,033 Ктз=1,033 | М2 | 0.05 |  |  | 0.07 |  | 17
| ЗАТРАТЫ ТРУДА РАБОЧИХ - СТРОИТЕЛЕЙ СО СРЕДНИМ РАЗРЯДОМ РАБОТЫ 2,5 | [7 empty] | 261
Итого: Паросборная камера 273х35, L=2 пог.м., t=520 С, толщина изоляции 210 мм | [9 empty] | 4467
Итого: Тепловая изоляция | [9 empty] | 291780
-Заключительные работы
114 | ДОСТАВКА ДЕМОНТИРОВАНИВАННЫХ МАТЕРИАЛОВ И ОБОРУДОВАНИЯ ИЗ ЗОНЫ ПРОИЗВОДСТВА РАБОТ НА СКЛАД ТЭЦ-7 ПЗ=281*0,85 Кпз=0,85 (Индексация ПЗ) |  | МНВ | ЧЕЛ/ЧАС | 38 |  |  | 961.02 |  | 9076
Итого: Заключительные работы | [9 empty] | 9076
Итого: РАЗДЕЛ №1: ТИПОВОЙ ОБЪЕМ РЕМОНТА | [9 empty] | 2029708
РАЗДЕЛ №2: СВЕРХТИПОВОЙ ОБЪЕМ РЕМОНТА
-Регенеративный воздухоподогреватель типа РВП-36
115 | ЗАМЕНА НАГРЕВАТЕЛЬНОЙ НАБИВКИ "ХОЛОДНОГО СЛОЯ" РЕГЕНЕРАТИВНОГО ВОЗДУХОПОДОГРЕВАТЕЛЯ ТИПА РВП-36 (ПРОИЗВОДСТВО РЕМОНТНЫХ РАБОТ (СТЕПЕНЬ ВРЕДНОСТИ В БАЛЛАХ ОТ 4,1 ДО 6,0) |  | БЦ-1-120102-4-1 доп.вып.1 2006О.П.П.16 Козп=1,033 Ктз=1,033 | Т | 19 |  |  | 622.18 |  | 176076
| ЗАТРАТЫ ТРУДА РАБОЧИХ - СТРОИТЕЛЕЙ СО СРЕДНИМ РАЗРЯДОМ РАБОТЫ 3,3 | [7 empty] | 283
116 | ЗАМЕНА НАГРЕВАТЕЛЬНОЙ НАБИВКИ "ГОРЯЧЕГО СЛОЯ" РЕГЕНЕРАТИВНОГО ВОЗДУХОПОДОГРЕВАТЕЛЯ ТИПА РВП-36 (ПРОИЗВОДСТВО РЕМОНТНЫХ РАБОТ (СТЕПЕНЬ ВРЕДНОСТИ В БАЛЛАХ ОТ 4,1 ДО 6,0) |  | БЦ-1-120102-5-1 доп.вып.1 2006О.П.П.16 Козп=1,033 Ктз=1,033 | Т | 22.33 |  |  | 622.81 |  | 176254
| ЗАТРАТЫ ТРУДА РАБОЧИХ - СТРОИТЕЛЕЙ СО СРЕДНИМ РАЗРЯДОМ РАБОТЫ 3,3 | [7 empty] | 283
Итого: Регенеративный воздухоподогреватель типа РВП-36 | [9 empty] | 352330
Итого: РАЗДЕЛ №2: СВЕРХТИПОВОЙ ОБЪЕМ РЕМОНТА | [9 empty] | 352330
РАЗДЕЛ №3: МАТЕРИЛЫ ПОДРЯДЧИКА
117 | МАТЫ ROCKWOOL TEX MAT 5000х1000х60 (5,03 М3 Х 1,54) ЦЕНА=2400*1,05 Кпз=1,05 (Транспорнтные расходы) |  | Цена поставщика | М3 | 7.746 |  | 2520 |  |  | 19520
118 | МАТЫ ROCKWOOL WIRED MAT 3000 Х1000 Х 60 (22,695 М3 Х 1,54 М3) ЦЕНА=5738*1,05 Кпз=1,05 (Транспортные расходы) |  | Цена поставщика | М3 | 34.95 |  | 6024.9 |  |  | 210570
119 | СЕТКА МЕТАЛЛИЧЕСКАЯ 15х15х1,2 ММ ОДИНАРНОЕ ПЛЕТЕНИЕ (308,44 М2 Х 1,05) |  | 9770-05 | М2 | 323.86 |  | 69.53 |  |  | 22518
120 | ПРОВОЛОКА НИЗКОУГЛЕРОДИСТАЯ ЧЕРНАЯ 1,6 ММ (27,725 М3 Х 2,5 КГ) |  | 0822 | Т | 0.069 |  | 33707.62 |  |  | 2326
121 | СМЕСЬ ТЕПЛОИЗОЛЯЦИОННАЯ ЭНЕРГЕТИЧЕСКАЯ БЕЗАСБЕСТОВАЯ СШТЭ "БЭСТ" (27,725 М3 Х 6,9 Х 12 КГ Х 1,5 К/У) ЦЕНА=30*1,05 Кпз=1,05 (Транспортные расходы) |  | Цена поставщика | КГ | 3444 |  | 31.5 |  |  | 108486
122 | КРОШКА ШАМОТНАЯ (V = 1,45 Х 7 М3) ЦЕНА=16950*1,05 Кпз=1,05 (Транспортные расходы) |  | Цена поставщика | Т | 10.15 |  | 17797.5 |  |  | 180645
123 | ЦЕМЕНТ ГЛИНОЗЕМИСТЫЙ (0,4 Х 7 М3) ЦЕНА=38200*1,05 Кпз=1,05 (Транспортные расходы) |  | Цена поставщика | Т | 2.8 |  | 40110 |  |  | 112308
124 | ПРИТИРОЧНЫЕ КРУГИ 200 х 30 х 32 ГОСТ 2424-83 ЦЕНА=100*1,05 Кпз=1,05 (Транспортные расходы) |  | Цена поставщика | ШТ | 45 |  | 105 |  |  | 4725
125 | ШЛИФШКУРКА 14А80, ГОСТ 5009-82 ЦЕНА=189*1,05 Кпз=1,05 (Транспортные расходы) |  | Цена поставщика | ПОГ.М | 40 |  | 198.45 |  |  | 7938
126 | АЛМАЗНАЯ ПАСТА 30-:-60 МКМ, ГОСТ 16877-71 ЦЕНА=550*1,05 Кпз=1,05 (Транспортные расходы) |  | Цена поставщика | ТЮБ | 8 |  | 577.5 |  |  | 4620
127 | СМАЗКА "ГРАФИТОВАЯ-Ж", ТУ-0254-003-11006106-02 ЦЕНА=90*1,05 Кпз=1,05 (Транспортные расходы) |  | Цена поставщика | КГ | 4.5 |  | 94.5 |  |  | 425
128 | ЭЛЕКТРОДЫ ЭА-395/9 3 ММ, ГОСТ 9466-75 ЦЕНА=1500*1,05 Кпз=1,05 (Транспортные расходы) |  | Цена поставщика | КГ | 40 |  | 1575 |  |  | 63000
129 | ЭЛЕКТРОДЫ ЦН-6Л 3 ММ, Г8ОСТ 9467-75 ЦЕНА=700*1,05 Кпз=1,05 (Транспортные расходы) |  | Цена поставщика | КГ | 50 |  | 735 |  |  | 36750
130 | ЭЛЕКТРОДЫ УОНИ 13/55 3 ММ ЦЕНА=80*1,05 Кпз=1,05 (Транспортные расходы) |  | Цена поставщика | КГ | 25 |  | 84 |  |  | 2100
131 | КРУГИ ОТРЕЗНЫЕ 150х3х22 ММ ЦЕНА=35*1,05 Кпз=1,05 (Транспортные расходы) |  | Цена поставщика | ШТ | 20 |  | 36.75 |  |  | 735
132 | ПОДВЕСКА ДЛЯ ШИРМ ЦЕНА=1300*1,05 Кпз=1,05 (Транспортные расходы) |  | Цена поставщика | ШТ | 16 |  | 1365 |  |  | 21840
133 | СТАЛЬ ЛИСТОВАЯ ДЛЯ НАЛОЖЕНИЯ ЗАПЛАТ НА ВОЗДУХОВОД, 5 ММ ЦЕНА=24000*1,05 Кпз=1,05 (Транспортные расходы) |  | Цена поставщика | Т | 0.1 |  | 25200 |  |  | 2520
Итого: РАЗДЕЛ №3: МАТЕРИЛЫ ПОДРЯДЧИКА | [9 empty] | 801026
Итого по смете без НДС: | [9 empty] | 3183064
Рассмотрено:
| Директор Василеостровской ТЭЦ | [5 empty] | Е.Н. Комашко
Составил:
| Начальник ОППР Василеостровской ТЭЦ | [5 empty] | В.Ю. Бондарев