## Лист1
РЕМОНТ: |  | Очистка от отложений оборудования ТЭЦ на 2013 год
КАЛЬКУЛЯЦИЯ НА ОЧИСТКУ ОТ ОТЛОЖЕНИЙ ОБОРУДОВАНИЯ ТЭЦ
Основание: |  | Трудоемкость базовых цен
Сметная стоимость |  |  | 2104 |  |  |  | тыс. руб. с НДС
Нормативная трудоемкость |  |  | 7 |  |  | тыс. чел. час.
№ п/п | Наименование работ |  | Обоснование | Ед. изм. | Кол-во |  | Материалы, цена. ед. руб. | Трудоемкость, чел.-ч | Стоимость нормо-часа, руб./ч | Стоимость работ, руб.
1 | 2 |  | 3 | 4 | 5 |  | 6 | 7 | 8 | 9
РАЗДЕЛ №1: ОЧИСТКА ТУРБИННОГО ОБОРУДОВАНИЯ КТЦ
Очитска основных сетевых подогревателей (бойлеров) ст. №8,5,6 типа БО-550-5
1 | ОЧИСТКА ВНУТРЕННЕЙ ПОВЕРХНОСТИ ТРУБ ПОДОГРЕВАТЕЛЕЙ СЕТЕВОЙ ВОДЫ, ДЛИНА ТРУБЫ 4-6М (ПРОИЗВОДСТВО РЕМОНТНЫХ РАБОТ (СТЕПЕНЬ ВРЕДНОСТИ В БАЛЛАХ БОЛЕЕ 10,0) ПЗ=5237,79*0,85 Кпз=0,85 (Индексация ПЗ) |  | БЦ-14-10416-1-2 О.П.П.16 Козп=1,066 Ктз=1,066 | 100ТРУБ | 62.76 |  |  | 1036.98 |  | 279415
| ЗАТРАТЫ ТРУДА РАБОЧИХ - СТРОИТЕЛЕЙ СО СРЕДНИМ РАЗРЯДОМ РАБОТЫ 4,2 | [7 empty] | 317
2 | ОЧИСТКА ТРУБНОЙ ДОСКИ КОНДЕНСАТОРА И ТЕПЛООБМЕННИКОВ (ПРОИЗВОДСТВО РЕМОНТНЫХ РАБОТ (СТЕПЕНЬ ВРЕДНОСТИ В БАЛЛАХ БОЛЕЕ 10,0) ПЗ=1280,48*0,85 Кпз=0,85 (Индексация ПЗ) |  | БЦ-14-10418-1-1 О.П.П.16 Козп=1,066 Ктз=1,066 | 10М2 | 3.24 |  |  | 13.47 |  | 3526
| ЗАТРАТЫ ТРУДА РАБОЧИХ - СТРОИТЕЛЕЙ СО СРЕДНИМ РАЗРЯДОМ РАБОТЫ 4,0 | [7 empty] | 308
Итого: Очитска основных сетевых подогревателей (бойлеров) ст. №8,5,6 типа БО-550-5 | [9 empty] | 282941
Очитска пиковых сетевых подогревателей (бойлеров) ст. № 9,5 типа БП-500
3 | ОЧИСТКА ВНУТРЕННЕЙ ПОВЕРХНОСТИ ТРУБ ПОДОГРЕВАТЕЛЕЙ СЕТЕВОЙ ВОДЫ, ДЛИНА ТРУБЫ 4-6М (ПРОИЗВОДСТВО РЕМОНТНЫХ РАБОТ (СТЕПЕНЬ ВРЕДНОСТИ В БАЛЛАХ БОЛЕЕ 10,0) ПЗ=5237,79*0,85 Кпз=0,85 (Индексация ПЗ) |  | БЦ-14-10416-1-2 О.П.П.16 Козп=1,066 Ктз=1,066 | 100ТРУБ | 37.6 |  |  | 621.26 |  | 167400
| ЗАТРАТЫ ТРУДА РАБОЧИХ - СТРОИТЕЛЕЙ СО СРЕДНИМ РАЗРЯДОМ РАБОТЫ 4,2 | [7 empty] | 317
4 | ОЧИСТКА ТРУБНОЙ ДОСКИ КОНДЕНСАТОРА И ТЕПЛООБМЕННИКОВ (ПРОИЗВОДСТВО РЕМОНТНЫХ РАБОТ (СТЕПЕНЬ ВРЕДНОСТИ В БАЛЛАХ БОЛЕЕ 10,0) ПЗ=1280,48*0,85 Кпз=0,85 (Индексация ПЗ) |  | БЦ-14-10418-1-1 О.П.П.16 Козп=1,066 Ктз=1,066 | 10М2 | 2.16 |  |  | 8.98 |  | 2351
| ЗАТРАТЫ ТРУДА РАБОЧИХ - СТРОИТЕЛЕЙ СО СРЕДНИМ РАЗРЯДОМ РАБОТЫ 4,0 | [7 empty] | 308
Итого: Очитска пиковых сетевых подогревателей (бойлеров) ст. № 9,5 типа БП-500 | [9 empty] | 169751
Очитска основных сетевых подогревателей (бойлеров) ст. № 1,2 типа ПСВ-500-3-14
5 | ОЧИСТКА ВНУТРЕННЕЙ ПОВЕРХНОСТИ ТРУБ ПОДОГРЕВАТЕЛЕЙ СЕТЕВОЙ ВОДЫ, ДЛИНА ТРУБЫ 4-6М (ПРОИЗВОДСТВО РЕМОНТНЫХ РАБОТ (СТЕПЕНЬ ВРЕДНОСТИ В БАЛЛАХ БОЛЕЕ 10,0) ПЗ=5237,79*0,85 Кпз=0,85 (Индексация ПЗ) |  | БЦ-14-10416-1-2 О.П.П.16 Козп=1,066 Ктз=1,066 | 100ТРУБ | 37.6 |  |  | 621.26 |  | 167400
| ЗАТРАТЫ ТРУДА РАБОЧИХ - СТРОИТЕЛЕЙ СО СРЕДНИМ РАЗРЯДОМ РАБОТЫ 4,2 | [7 empty] | 317
6 | ОЧИСТКА ТРУБНОЙ ДОСКИ КОНДЕНСАТОРА И ТЕПЛООБМЕННИКОВ (ПРОИЗВОДСТВО РЕМОНТНЫХ РАБОТ (СТЕПЕНЬ ВРЕДНОСТИ В БАЛЛАХ БОЛЕЕ 10,0) ПЗ=1280,48*0,85 Кпз=0,85 (Индексация ПЗ) |  | БЦ-14-10418-1-1 О.П.П.16 Козп=1,066 Ктз=1,066 | 10М2 | 2.16 |  |  | 8.98 |  | 2351
| ЗАТРАТЫ ТРУДА РАБОЧИХ - СТРОИТЕЛЕЙ СО СРЕДНИМ РАЗРЯДОМ РАБОТЫ 4,0 | [7 empty] | 308
Итого: Очитска основных сетевых подогревателей (бойлеров) ст. № 1,2 типа ПСВ-500-3-14 | [9 empty] | 169751
Очитска пиковых сетевых подогревателей (бойлеров) ст. № 3,4 типа ПСВ-500-3-23
7 | ОЧИСТКА ВНУТРЕННЕЙ ПОВЕРХНОСТИ ТРУБ ПОДОГРЕВАТЕЛЕЙ СЕТЕВОЙ ВОДЫ, ДЛИНА ТРУБЫ 4-6М (ПРОИЗВОДСТВО РЕМОНТНЫХ РАБОТ (СТЕПЕНЬ ВРЕДНОСТИ В БАЛЛАХ БОЛЕЕ 10,0) ПЗ=5237,79*0,85 Кпз=0,85 (Индексация ПЗ) |  | БЦ-14-10416-1-2 О.П.П.16 Козп=1,066 Ктз=1,066 | 100ТРУБ | 38.52 |  |  | 636.47 |  | 171496
| ЗАТРАТЫ ТРУДА РАБОЧИХ - СТРОИТЕЛЕЙ СО СРЕДНИМ РАЗРЯДОМ РАБОТЫ 4,2 | [7 empty] | 317
8 | ОЧИСТКА ТРУБНОЙ ДОСКИ КОНДЕНСАТОРА И ТЕПЛООБМЕННИКОВ (ПРОИЗВОДСТВО РЕМОНТНЫХ РАБОТ (СТЕПЕНЬ ВРЕДНОСТИ В БАЛЛАХ БОЛЕЕ 10,0) ПЗ=1280,48*0,85 Кпз=0,85 (Индексация ПЗ) |  | БЦ-14-10418-1-1 О.П.П.16 Козп=1,066 Ктз=1,066 | 10М2 | 2.16 |  |  | 8.98 |  | 2351
| ЗАТРАТЫ ТРУДА РАБОЧИХ - СТРОИТЕЛЕЙ СО СРЕДНИМ РАЗРЯДОМ РАБОТЫ 4,0 | [7 empty] | 308
Итого: Очитска пиковых сетевых подогревателей (бойлеров) ст. № 3,4 типа ПСВ-500-3-23 | [9 empty] | 173847
Очитска основных сетевых подогревателей (бойлеров) ст. № 3,4 типа БО-350-2
9 | ОЧИСТКА ВНУТРЕННЕЙ ПОВЕРХНОСТИ ТРУБ ПОДОГРЕВАТЕЛЕЙ СЕТЕВОЙ ВОДЫ, ДЛИНА ТРУБЫ 4-6М (ПРОИЗВОДСТВО РЕМОНТНЫХ РАБОТ (СТЕПЕНЬ ВРЕДНОСТИ В БАЛЛАХ БОЛЕЕ 10,0) ПЗ=5237,79*0,85 Кпз=0,85 (Индексация ПЗ) |  | БЦ-14-10416-1-2 О.П.П.16 Козп=1,066 Ктз=1,066 | 100ТРУБ | 26.4 |  |  | 436.21 |  | 117536
| ЗАТРАТЫ ТРУДА РАБОЧИХ - СТРОИТЕЛЕЙ СО СРЕДНИМ РАЗРЯДОМ РАБОТЫ 4,2 | [7 empty] | 317
10 | ОЧИСТКА ТРУБНОЙ ДОСКИ КОНДЕНСАТОРА И ТЕПЛООБМЕННИКОВ (ПРОИЗВОДСТВО РЕМОНТНЫХ РАБОТ (СТЕПЕНЬ ВРЕДНОСТИ В БАЛЛАХ БОЛЕЕ 10,0) ПЗ=1280,48*0,85 Кпз=0,85 (Индексация ПЗ) |  | БЦ-14-10418-1-1 О.П.П.16 Козп=1,066 Ктз=1,066 | 10М2 | 2.16 |  |  | 8.98 |  | 2351
| ЗАТРАТЫ ТРУДА РАБОЧИХ - СТРОИТЕЛЕЙ СО СРЕДНИМ РАЗРЯДОМ РАБОТЫ 4,0 | [7 empty] | 308
Итого: Очитска основных сетевых подогревателей (бойлеров) ст. № 3,4 типа БО-350-2 | [9 empty] | 119887
Очистка вакуумного деаэратора типа ДВ-800 ст. № ВД-13
11 | ОЧИСТКА ДЕАЭРАТОРНОГО БАКА (ПРОИЗВОДСТВО РЕМОНТНЫХ РАБОТ (СТЕПЕНЬ ВРЕДНОСТИ В БАЛЛАХ БОЛЕЕ 10,0) ПЗ=4139,17*0,85 Кпз=0,85 (Индексация ПЗ) |  | БЦ-14-10205-1-1 О.П.П.16 Козп=1,066 Ктз=1,066 | 10М2 | 41.1 |  |  | 565.18 |  | 144602
| ЗАТРАТЫ ТРУДА РАБОЧИХ - СТРОИТЕЛЕЙ СО СРЕДНИМ РАЗРЯДОМ РАБОТЫ 3,8 | [7 empty] | 301
12 | ОЧИСТКА ДЕАЭРАТОРНОЙ КОЛОНКИ БЕЗ ДЕМОНТАЖА СЕПАРАЦИОННЫХ УСТРОЙСТВ (ПРОИЗВОДСТВО РЕМОНТНЫХ РАБОТ (СТЕПЕНЬ ВРЕДНОСТИ В БАЛЛАХ БОЛЕЕ 10,0) ПЗ=4331,69*0,85 Кпз=0,85 (Индексация ПЗ) |  | БЦ-14-10207-1-1 О.П.П.16 Козп=1,066 Ктз=1,066 | 10М2 | 1.26 |  |  | 18.13 |  | 4639
| ЗАТРАТЫ ТРУДА РАБОЧИХ - СТРОИТЕЛЕЙ СО СРЕДНИМ РАЗРЯДОМ РАБОТЫ 3,8 | [7 empty] | 301
Итого: Очистка вакуумного деаэратора типа ДВ-800 ст. № ВД-13 | [9 empty] | 149241
Очистка конденсатора типа К-3100-Х турбоагрегата тпа Т-50/60-8,8 ст. №3
15 | ВСЕРЫТИЕ И ЗАКРЫТИЕ ЛЮЧКОВ КОНДЕНСАТОРА ТИПА К-3100-Х С ЗАМЕНОЙ ПРОКЛАДОК ПЗ=5916*0,85 Кпз=0,85 (Индексация ПЗ) |  | МНВ | КОМПЛЕКТ | 1 |  |  | 532.44 |  | 5029
16 | ОЧИСТКА ВОДЯНОЙ КАМЕРЫ КОНДЕНСАТОРА (ПРОИЗВОДСТВО РЕМОНТНЫХ РАБОТ (СТЕПЕНЬ ВРЕДНОСТИ В БАЛЛАХ ОТ 2,1 ДО 4,0) |  | БЦ-14-10417-1-1 О.П.П.16 Козп=1,022 Ктз=1,022 | 10М2 | 34 |  |  | 135.52 |  | 41739
| ЗАТРАТЫ ТРУДА РАБОЧИХ - СТРОИТЕЛЕЙ СО СРЕДНИМ РАЗРЯДОМ РАБОТЫ 4,0 | [7 empty] | 308
17 | ОЧИСТКА ВНУТРЕННЕЙ ПОВЕРХНОСТИ ТРУБ КОНДЕНСАТОРОВ ПАРОВЫХ ТУРБИН, МАСЛООХЛАДИТЕЛЕЙ, ГАЗООХЛАДИТЕЛЕЙ, ДЛИНА ТРУБЫ 6-8М (ВЫПОЛНЕНИЕ РАБОТ БЕЗ СНЯТОЙ КРЫШКИ) (ПРОИЗВОДСТВО РЕМОНТНЫХ РАБОТ (СТЕПЕНЬ ВРЕДНОСТИ В БАЛЛАХ ОТ 6,1 ДО 8,0) |  | БЦ-14-10415-1-3 ПРИМ. К Р.01 Козп=1,3 Ктз=1,3О.П.П.16 Козп=1,044 Ктз=1,044 | 100ТРУБ | 38.8 |  |  | 705.64 |  | 223686
| ЗАТРАТЫ ТРУДА РАБОЧИХ - СТРОИТЕЛЕЙ СО СРЕДНИМ РАЗРЯДОМ РАБОТЫ 4,2 | [7 empty] | 317
19 | СБОРКА И РАЗБОРКА ДЕРЕВЯННЫХ ЛЕСОВ, ПРИ ВЫСОТЕ ЛЕСОВ ДО 3М (ПРОИЗВОДСТВО РЕМОНТНЫХ РАБОТ (СТЕПЕНЬ ВРЕДНОСТИ В БАЛЛАХ ОТ 6,1 ДО 8,0) |  | БЦ-1-260101-1-1 О.П.П.16 Козп=1,044 Ктз=1,044 | М2 | 4 |  |  | 5.85 |  | 1596
| ЗАТРАТЫ ТРУДА РАБОЧИХ - СТРОИТЕЛЕЙ СО СРЕДНИМ РАЗРЯДОМ РАБОТЫ 3,0 | [7 empty] | 273
Итого: Очистка конденсатора типа К-3100-Х турбоагрегата тпа Т-50/60-8,8 ст. №3 | [9 empty] | 272050
Очистка конденсатора типа КГ-1750 турбоагрегата типа ПТ-60-90/10 ст. №4
20 | ВСЕРЫТИЕ И ЗАКРЫТИЕ ЛЮЧКОВ КОНДЕНСАТОРА ТИПА КГ-1750 С ЗАМЕНОЙ ПРОКЛАДОК ПЗ=5916*0,85 Кпз=0,85 (Индексация ПЗ) |  | МНВ | КОМПЛЕКТ | 1 |  |  | 532.44 |  | 5029
21 | ОЧИСТКА ВОДЯНОЙ КАМЕРЫ КОНДЕНСАТОРА (ПРОИЗВОДСТВО РЕМОНТНЫХ РАБОТ (СТЕПЕНЬ ВРЕДНОСТИ В БАЛЛАХ ОТ 2,1 ДО 4,0) |  | БЦ-14-10417-1-1 О.П.П.16 Козп=1,022 Ктз=1,022 | 10М2 | 32.8 |  |  | 130.73 |  | 40266
| ЗАТРАТЫ ТРУДА РАБОЧИХ - СТРОИТЕЛЕЙ СО СРЕДНИМ РАЗРЯДОМ РАБОТЫ 4,0 | [7 empty] | 308
22 | ОЧИСТКА ВНУТРЕННЕЙ ПОВЕРХНОСТИ ТРУБ КОНДЕНСАТОРОВ ПАРОВЫХ ТУРБИН, МАСЛООХЛАДИТЕЛЕЙ, ГАЗООХЛАДИТЕЛЕЙ, ДЛИНА ТРУБЫ 6-8М (ВЫПОЛНЕНИЕ РАБОТ БЕЗ СНЯТОЙ КРЫШКИ) (ПРОИЗВОДСТВО РЕМОНТНЫХ РАБОТ (СТЕПЕНЬ ВРЕДНОСТИ В БАЛЛАХ ОТ 6,1 ДО 8,0) |  | БЦ-14-10415-1-3 ПРИМ. К Р.01 Козп=1,3 Ктз=1,3О.П.П.16 Козп=1,044 Ктз=1,044 | 100ТРУБ | 38.8 |  |  | 705.64 |  | 223686
| ЗАТРАТЫ ТРУДА РАБОЧИХ - СТРОИТЕЛЕЙ СО СРЕДНИМ РАЗРЯДОМ РАБОТЫ 4,2 | [7 empty] | 317
24 | СБОРКА И РАЗБОРКА ДЕРЕВЯННЫХ ЛЕСОВ, ПРИ ВЫСОТЕ ЛЕСОВ ДО 3М (ПРОИЗВОДСТВО РЕМОНТНЫХ РАБОТ (СТЕПЕНЬ ВРЕДНОСТИ В БАЛЛАХ ОТ 6,1 ДО 8,0) |  | БЦ-1-260101-1-1 О.П.П.16 Козп=1,044 Ктз=1,044 | М2 | 4 |  |  | 5.85 |  | 1596
| ЗАТРАТЫ ТРУДА РАБОЧИХ - СТРОИТЕЛЕЙ СО СРЕДНИМ РАЗРЯДОМ РАБОТЫ 3,0 | [7 empty] | 273
Итого: Очистка конденсатора типа КГ-1750 турбоагрегата типа ПТ-60-90/10 ст. №4 | [9 empty] | 270577
Очитка малобаков и маслоцистерн
25 | ОЧИСТКА ОТ ОТЛОЖЕНИЙ МАСЛОБАКА АВАРИЙНОГО СЛИВА V=28М3 |  | НОРМА ВРЕМЕНИ №1.48, РАЗ. №9 | 30М3 | 0.9333 |  |  | 504.49 |  | 5079
26 | ОЧИСТКА ОТ ОТЛОЖЕНИЙ ПЕРЕДВИЖНОЙ МАСЛОЦИСТЕРНЫ V=3М3 (2 РАЗА) |  | НОРМА ВРЕМЕНИ №1.48, РАЗ. №9 | 4М3 | 1.5 |  |  | 73.71 |  | 742
27 | ОЧИСТКА ОТ ОТЛОЖЕНИЙ РЕЗЕРВНОГО МАСЛОБАКА V=2,3М3 ТУРБОАГРЕГАТА СТ. №ТГ-4 |  | НОРМА ВРЕМЕНИ №1.48, РАЗ. №9 | 2М3 | 1.15 |  |  | 50.86 |  | 512
Итого: Очитка малобаков и цистерн | [9 empty] | 6333
Итого: | [9 empty] | 1614378
НДС 18% | [9 empty] | 290588.04
Итого по разделу №1: | [9 empty] | 1904966.04
РАЗДЕЛ №2: ОЧИСТКА КОТЕЛЬНОГО ОБОРУДОВАНИЯ КТЦ
Котлоочистные работы
28 | ОЧИСТКА КОНВЕКТИВНЫХ ПОВЕРХНОСТЕЙ НАГРЕВА (ОБМЫВКА, ОБДУВКА), ВИД ТОПЛИВА ГАЗ (ПРОИЗВОДСТВО РЕМОНТНЫХ РАБОТ (СТЕПЕНЬ ВРЕДНОСТИ В БАЛЛАХ БОЛЕЕ 10,0) ПЗ=703,67*0,85 Кпз=0,85 (Индексация ПЗ) |  | БЦ-14-10121-1-4 доп.вып.1 2006О.П.П.16 Козп=1,066 Ктз=1,066 | 100М2 | 88 |  |  | 215.76 |  | 52635
| ЗАТРАТЫ ТРУДА РАБОЧИХ - СТРОИТЕЛЕЙ СО СРЕДНИМ РАЗРЯДОМ РАБОТЫ 3,4 | [7 empty] | 287
29 | ОЧИСТКА ПЛОЩАДОК И ЛЕСТНИЦ КОТЛОВ ОТ ОТЛОЖЕНИЙ, ПРИ ПАРОПРОИЗВОДИТЕЛЬНОСТИ ДО 230Т/Ч (ПРОИЗВОДСТВО РЕМОНТНЫХ РАБОТ (СТЕПЕНЬ ВРЕДНОСТИ В БАЛЛАХ БОЛЕЕ 10,0) ПЗ=37833,94*0,85 Кпз=0,85 (Индексация ПЗ) |  | БЦ-14-10162-1-1 О.П.П.16 Козп=1,066 Ктз=1,066 | КОТЕЛ | 2 |  |  | 254.77 |  | 64318
| ЗАТРАТЫ ТРУДА РАБОЧИХ - СТРОИТЕЛЕЙ СО СРЕДНИМ РАЗРЯДОМ РАБОТЫ 3,7 | [7 empty] | 297
Итого: | [9 empty] | 116953
НДС 18% | [9 empty] | 21051.54
Итого по разделу №2: | [9 empty] | 138004.54
РАЗДЕЛ №3: ОЧИСТКА ОБОРУДОВАНИЯ ХЦ
Ремонт и оистка подогревателя сырой воды ст. №1
31 | ОЧИСТКА ВНУТРЕННИХ ПОВЕРХНОСТЕЙ ТРУБ ПОДОГРЕВАТЕЛЕЙ СЫРОЙ ВОДЫ, МАСЛООХЛАДИТЕЛЕЙ, ГАЗООХЛАДИТЕЛЕЙ, ТРУБЫ ДЛИНОЙ ДО 4М (ПРОИЗВОДСТВО РЕМОНТНЫХ РАБОТ (СТЕПЕНЬ ВРЕДНОСТИ В БАЛЛАХ ОТ 2,1 ДО 4,0) ПЗ=2392,3*0,85 Кпз=0,85 (Индексация ПЗ) |  | БЦ-14-10301-1-1 О.П.П.16 Козп=1,022 Ктз=1,022 | 100ТРУБ | 3.22 |  |  | 25.34 |  | 6548
| ЗАТРАТЫ ТРУДА РАБОЧИХ - СТРОИТЕЛЕЙ СО СРЕДНИМ РАЗРЯДОМ РАБОТЫ 3,9 | [7 empty] | 304
32 | ОЧИСТКА ТРУБНОЙ ДОСКИ КОНДЕНСАТОРА И ТЕПЛООБМЕННИКОВ (ПРОИЗВОДСТВО РЕМОНТНЫХ РАБОТ (СТЕПЕНЬ ВРЕДНОСТИ В БАЛЛАХ ОТ 2,1 ДО 4,0) ПЗ=1227,63*0,85 Кпз=0,85 (Индексация ПЗ) |  | БЦ-14-10418-1-1 О.П.П.16 Козп=1,022 Ктз=1,022 | 10М2 | 0.6 |  |  | 2.39 |  | 626
| ЗАТРАТЫ ТРУДА РАБОЧИХ - СТРОИТЕЛЕЙ СО СРЕДНИМ РАЗРЯДОМ РАБОТЫ 4,0 | [7 empty] | 308
Итого: | [9 empty] | 7174
НДС 18% | [9 empty] | 1291.32
Итого по разделу №3: | [9 empty] | 8465.32
ИТОГО ВСЕМ РАЗДЕЛАМ КАЛЬКУЛЯЦИИ С НДС: | [9 empty] | 2051435.9
Рассмотрено:
| Директор Василеостровской ТЭЦ | [5 empty] | Е.Н. Комашко
Составил:
| Начальник ОППР Василеостровской ТЭЦ | [5 empty] | В.Ю. Бондарев