## Лист1
РЕМОНТ: |  | Ремонт насосов и вращающих механизмов КТЦ на 2013 год
КАЛЬКУЛЯЦИЯ НА РЕМОНТ НАСОСОВ И ВРАЩАЮЩИХ МЕХАНИЗМОВ КТЦ
Основание: |  | Трудоемкость базовых цен
Сметная стоимость |  |  | 3582 |  |  |  | тыс. руб. с НДС
Нормативная трудоемкость |  |  | 16 |  |  | тыс. чел. час.
№ п/п | Наименование работ |  | Обоснование | Ед. изм. | Кол-во |  | Материалы, цена. ед. руб. | Трудоемкость, чел.-ч | Стоимость нормо-часа, руб./ч | Стоимость работ, руб.
1 | 2 |  | 3 | 4 | 5 |  | 6 | 7 | 8 | 9
НАСОСЫ ТУРБИННОГО ОТДЕЛЕНИЯ КОТЛОТУРБИННОГО ЦЕХА
СЕТЕВОЙ НАСОС ТИПА СЭ-1250-140 СТ. №5,6,7,8,13,14,15,16
1 | РЕМОНТ МНОГОСТУПЕНЧАТЫХ НАСОСОВ ТИПА СЭ, КС, КСД, ЦН ПРИ НАПОРЕ 60-150М, ПОДАЧА 600-1500 М3/Ч 1 ГРУППА СЛОЖНОСТИ (ПРОИЗВОДСТВО РЕМОНТНЫХ РАБОТ (СТЕПЕНЬ ВРЕДНОСТИ В БАЛЛАХ ОТ 2,1 ДО 4,0) (РЕМОНТ НАСОСОВ С ПОДШИПНИКАМИ КАЧЕНИЯ) (РЕМОНТ НАСОСОВ НЕ ИМЕЮЩИХ МАСЛОСИСТЕМЫ) ПЗ=84828,04*0,92 Кпз=0,92 (Индексация ПЗ) |  | БЦ-7-20101-5-4 О.П.П.16 Козп=1,022 Ктз=1,022ПРИМ. К Р.02 Козп=0,9 Ктз=0,9ПРИМ. К Р.02 Козп=0,9 Ктз=0,9 | ШТ | 4 |  |  | 1101.66 |  | 312167
| ЗАТРАТЫ ТРУДА РАБОЧИХ - СТРОИТЕЛЕЙ СО СРЕДНИМ РАЗРЯДОМ РАБОТЫ 4,0 | [7 empty] | 308
2 | РЕМОНТ МНОГОСТУПЕНЧАТЫХ НАСОСОВ ТИПА СЭ, КС, КСД, ЦН ПРИ НАПОРЕ 60-150М, ПОДАЧА 600-1500 М3/Ч 3 ГРУППА СЛОЖНОСТИ (ПРОИЗВОДСТВО РЕМОНТНЫХ РАБОТ (СТЕПЕНЬ ВРЕДНОСТИ В БАЛЛАХ ОТ 2,1 ДО 4,0) (РЕМОНТ НАСОСОВ С ПОДШИПНИКАМИ КАЧЕНИЯ) (РЕМОНТ НАСОСОВ НЕ ИМЕЮЩИХ МАСЛОСИСТЕМЫ) ПЗ=35919,72*0,92 Кпз=0,92 (Индексация ПЗ) |  | БЦ-7-20101-5-6 О.П.П.16 Козп=1,022 Ктз=1,022ПРИМ. К Р.02 Козп=0,8 Ктз=0,8ПРИМ. К Р.02 Козп=0,8 Ктз=0,8 | ШТ | 3 |  |  | 349.87 |  | 99138
| ЗАТРАТЫ ТРУДА РАБОЧИХ - СТРОИТЕЛЕЙ СО СРЕДНИМ РАЗРЯДОМ РАБОТЫ 4,0 | [7 empty] | 308
Итого: СЕТЕВОЙ НАСОС ТИПА СЭ-1250-140 СТ. №5,6,7,8,13,14,15,16 | [9 empty] | 411305
ПИТАТЕЛЬНЫЙ НАСОС ТИПА ПЭ-270-150-3 СТ. № 8
3 | РЕМОНТ НАСОСОВ ОДНОКОРПУСНЫХ ТИПА ПЭ, П, СПЭ, ПП, ПТН, ПТ, МСК ПРИ НАПОРЕ СВЫШЕ 700М, ПОДАЧА 150-300 М3/Ч 3 ГРУППА СЛОЖНОСТИ (ПРОИЗВОДСТВО РЕМОНТНЫХ РАБОТ (СТЕПЕНЬ ВРЕДНОСТИ В БАЛЛАХ ОТ 2,1 ДО 4,0) ПЗ=67550,93*0,92 Кпз=0,92 (Индексация ПЗ) |  | БЦ-7-10301-3-6 О.П.П.16 Козп=1,022 Ктз=1,022 | ШТ | 1 |  |  | 219.32 |  | 62147
| ЗАТРАТЫ ТРУДА РАБОЧИХ - СТРОИТЕЛЕЙ СО СРЕДНИМ РАЗРЯДОМ РАБОТЫ 4,0 | [7 empty] | 308
62147
НАСОС ОХЛАЖДЕНИЯ ПОДШИПНИКОВ ТИПА 8К-12 СТ. № 1,2
4 | РЕМОНТ ОДНОСТУПЕНЧАТЫХ НАСОСОВ ТИПА Д, СЭ, ЦН, КС, ПД, ПОДАЧА ДО 400 М3/Ч 1 ГРУППА СЛОЖНОСТИ (РЕМОНТ НАСОСОВ С ПОДШИПНИКАМИ КАЧЕНИЯ) (РЕМОНТ НАСОСОВ НЕ ИМЕЮЩИХ МАСЛОСИСТЕМЫ) (ПРОИЗВОДСТВО РЕМОНТНЫХ РАБОТ (СТЕПЕНЬ ВРЕДНОСТИ В БАЛЛАХ ОТ 2,1 ДО 4,0) ПЗ=16266,99*0,92 Кпз=0,92 (Индексация ПЗ) |  | БЦ-7-20201-1-1 ПРИМ. К Р.02 Козп=0,9 Ктз=0,9ПРИМ. К Р.02 Козп=0,9 Ктз=0,9О.П.П.16 Козп=1,022 Ктз=1,022 | ШТ | 1 |  |  | 52.81 |  | 14966
| ЗАТРАТЫ ТРУДА РАБОЧИХ - СТРОИТЕЛЕЙ СО СРЕДНИМ РАЗРЯДОМ РАБОТЫ 4,0 | [7 empty] | 308
5 | РЕМОНТ ОДНОСТУПЕНЧАТЫХ НАСОСОВ ТИПА Д, СЭ, ЦН, КС, ПД, ПОДАЧА ДО 400 М3/Ч 3 ГРУППА СЛОЖНОСТИ (ПРОИЗВОДСТВО РЕМОНТНЫХ РАБОТ (СТЕПЕНЬ ВРЕДНОСТИ В БАЛЛАХ ОТ 2,1 ДО 4,0) (РЕМОНТ НАСОСОВ С ПОДШИПНИКАМИ КАЧЕНИЯ) (РЕМОНТ НАСОСОВ НЕ ИМЕЮЩИХ МАСЛОСИСТЕМЫ) ПЗ=6426,47*0,92 Кпз=0,92 (Индексация ПЗ) |  | БЦ-7-20201-1-3 О.П.П.16 Козп=1,022 Ктз=1,022ПРИМ. К Р.02 Козп=0,8 Ктз=0,8ПРИМ. К Р.02 Козп=0,8 Ктз=0,8 | ШТ | 1 |  |  | 20.87 |  | 5912
| ЗАТРАТЫ ТРУДА РАБОЧИХ - СТРОИТЕЛЕЙ СО СРЕДНИМ РАЗРЯДОМ РАБОТЫ 4,0 | [7 empty] | 308
Итого: НАСОС ОХЛАЖДЕНИЯ ПОДШИПНИКОВ ТИПА 8К-12 СТ. № 1,2 | [9 empty] | 20878
ЦИРКУЛЯЦИОННЫЙ НАСОС ТИПА 20НДН СТ. №1
6 | РЕМОНТ ОДНОСТУПЕНЧАТЫХ НАСОСОВ ТИПА Д, СЭ, ЦН, КС, ПД, ПОДАЧА 1600-2500 М3/Ч 3 ГРУППА СЛОЖНОСТИ (ПРОИЗВОДСТВО РЕМОНТНЫХ РАБОТ (СТЕПЕНЬ ВРЕДНОСТИ В БАЛЛАХ ОТ 2,1 ДО 4,0) (РЕМОНТ НАСОСОВ С ПОДШИПНИКАМИ КАЧЕНИЯ) (РЕМОНТ НАСОСОВ НЕ ИМЕЮЩИХ МАСЛОСИСТЕМЫ) ПЗ=36080,88*0,92 Кпз=0,92 (Индексация ПЗ) |  | БЦ-7-20201-4-3 О.П.П.16 Козп=1,022 Ктз=1,022ПРИМ. К Р.02 Козп=0,8 Ктз=0,8ПРИМ. К Р.02 Козп=0,8 Ктз=0,8 | ШТ | 1 |  |  | 117.15 |  | 33194
| ЗАТРАТЫ ТРУДА РАБОЧИХ - СТРОИТЕЛЕЙ СО СРЕДНИМ РАЗРЯДОМ РАБОТЫ 4,0 | [7 empty] | 308
Итого: ЦИРКУЛЯЦИОННЫЙ НАСОС ТИПА 20НДН СТ. №1 | [9 empty] | 33194
ЦИРКУЛЯЦИОННЫЙ НАСОС ТИПА 24НДН СТ. №5
7 | РЕМОНТ ОДНОСТУПЕНЧАТЫХ НАСОСОВ ТИПА Д, СЭ, ЦН, КС, ПД, ПОДАЧА 2500-4000 М3/Ч 1 ГРУППА СЛОЖНОСТИ (ПРОИЗВОДСТВО РЕМОНТНЫХ РАБОТ (СТЕПЕНЬ ВРЕДНОСТИ В БАЛЛАХ ОТ 2,1 ДО 4,0) (РЕМОНТ НАСОСОВ С ПОДШИПНИКАМИ КАЧЕНИЯ) (РЕМОНТ НАСОСОВ НЕ ИМЕЮЩИХ МАСЛОСИСТЕМЫ) ПЗ=109050,05*0,92 Кпз=0,92 (Индексация ПЗ) |  | БЦ-7-20201-5-1 О.П.П.16 Козп=1,022 Ктз=1,022ПРИМ. К Р.02 Козп=0,9 Ктз=0,9ПРИМ. К Р.02 Козп=0,9 Ктз=0,9 | ШТ | 1 |  |  | 354.06 |  | 100326
| ЗАТРАТЫ ТРУДА РАБОЧИХ - СТРОИТЕЛЕЙ СО СРЕДНИМ РАЗРЯДОМ РАБОТЫ 4,0 | [7 empty] | 308
Итого: ЦИРКУЛЯЦИОННЫЙ НАСОС ТИПА 24НДН СТ. №5 | [9 empty] | 100326
КОНДЕНСАТНЫЙ НАСОС ТУРБИНЫ ТИПА 8 КСД 5Х3 СТ. № 4А,4Б И ТИПА КСВ-125-140-1 СТ. № 3Б
8 | РЕМОНТ МНОГОСТУПЕНЧАТЫХ НАСОСОВ ТИПА СЭ, КС, КСД, ЦН ПРИ НАПОРЕ 60-150М, ПОДАЧА 100-150 М3/Ч 1 ГРУППА СЛОЖНОСТИ (ПРОИЗВОДСТВО РЕМОНТНЫХ РАБОТ (СТЕПЕНЬ ВРЕДНОСТИ В БАЛЛАХ ОТ 2,1 ДО 4,0) (РЕМОНТ НАСОСОВ С ПОДШИПНИКАМИ КАЧЕНИЯ) |  | БЦ-7-20101-2-4 О.П.П.16 Козп=1,022 Ктз=1,022ПРИМ. К Р.02 Козп=0,9 Ктз=0,9 | ШТ | 1 |  |  | 256.16 |  | 78899
| ЗАТРАТЫ ТРУДА РАБОЧИХ - СТРОИТЕЛЕЙ СО СРЕДНИМ РАЗРЯДОМ РАБОТЫ 4,0 | [7 empty] | 308
9 | РЕМОНТ МНОГОСТУПЕНЧАТЫХ НАСОСОВ ТИПА СЭ, КС, КСД, ЦН ПРИ НАПОРЕ 60-150М, ПОДАЧА 100-150 М3/Ч 3 ГРУППА СЛОЖНОСТИ (ПРОИЗВОДСТВО РЕМОНТНЫХ РАБОТ (СТЕПЕНЬ ВРЕДНОСТИ В БАЛЛАХ ОТ 2,1 ДО 4,0) (РЕМОНТ НАСОСОВ С ПОДШИПНИКАМИ КАЧЕНИЯ) |  | БЦ-7-20101-2-6 О.П.П.16 Козп=1,022 Ктз=1,022ПРИМ. К Р.02 Козп=0,9 Ктз=0,9 | ШТ | 2 |  |  | 275.39 |  | 84820
| ЗАТРАТЫ ТРУДА РАБОЧИХ - СТРОИТЕЛЕЙ СО СРЕДНИМ РАЗРЯДОМ РАБОТЫ 4,0 | [7 empty] | 308
Итого: КОНДЕНСАТНЫЙ НАСОС ТУРБИНЫ ТИПА 8 КСД 5Х3 СТ. № 4А,4Б И ТИПА КСВ-125-140-1 СТ. № 3Б | [9 empty] | 163719
СЛИВНОЙ НАСОС ТИПА 32-150-2 СТ. №3Б
10 | РЕМОНТ НАСОСОВ ТИПА КС, ПОДАЧА 32 М3/Ч, НАПОР 150М 3 ГРУППА СЛОЖНОСТИ (ПРОИЗВОДСТВО РЕМОНТНЫХ РАБОТ (СТЕПЕНЬ ВРЕДНОСТИ В БАЛЛАХ ОТ 2,1 ДО 4,0) ПЗ=6016,51*0,92 Кпз=0,92 (Индексация ПЗ) |  | БЦ-7-10101-1-3 О.П.П.16 Козп=1,022 Ктз=1,022 | ШТ | 1 |  |  | 20.75 |  | 5535
| ЗАТРАТЫ ТРУДА РАБОЧИХ - СТРОИТЕЛЕЙ СО СРЕДНИМ РАЗРЯДОМ РАБОТЫ 3,5 | [7 empty] | 290
Итого: СЛИВНОЙ НАСОС ТИПА 32-150-2 СТ. №3Б | [9 empty] | 5535
НАСОС ГАЗООХЛАДИТЕЛЯ ТИПА 8К-18 СТ. №4Б, ТИПА СМ200-150-315/4-СД СТ. №3А
11 | РЕМОНТ ОДНОСТУПЕНЧАТЫХ НАСОСОВ ТИПА Д, СЭ, ЦН, КС, ПД, ПОДАЧА ДО 400 М3/Ч 3 ГРУППА СЛОЖНОСТИ (ПРОИЗВОДСТВО РЕМОНТНЫХ РАБОТ (СТЕПЕНЬ ВРЕДНОСТИ В БАЛЛАХ ОТ 2,1 ДО 4,0) (РЕМОНТ НАСОСОВ С ПОДШИПНИКАМИ КАЧЕНИЯ) (РЕМОНТ НАСОСОВ НЕ ИМЕЮЩИХ МАСЛОСИСТЕМЫ) ПЗ=6426,47*0,92 Кпз=0,92 (Индексация ПЗ) |  | БЦ-7-20201-1-3 О.П.П.16 Козп=1,022 Ктз=1,022ПРИМ. К Р.02 Козп=0,8 Ктз=0,8ПРИМ. К Р.02 Козп=0,8 Ктз=0,8 | ШТ | 2 |  |  | 41.73 |  | 11825
| ЗАТРАТЫ ТРУДА РАБОЧИХ - СТРОИТЕЛЕЙ СО СРЕДНИМ РАЗРЯДОМ РАБОТЫ 4,0 | [7 empty] | 308
Итого: НАСОС ГАЗООХЛАДИТЕЛЯ ТИПА 8К-18 СТ. №4Б, ТИПА СМ200-150-315/4-СД СТ. №3А | [9 empty] | 11825
НАСОС ВАКУУМНЫХ ДЕАЭРАТОРОВ ТИПА 14НДСМ СТ. №1
12 | РЕМОНТ ОДНОСТУПЕНЧАТЫХ НАСОСОВ ТИПА Д, СЭ, ЦН, КС, ПД, ПОДАЧА 800-1600 М3/Ч 1 ГРУППА СЛОЖНОСТИ (ПРОИЗВОДСТВО РЕМОНТНЫХ РАБОТ (СТЕПЕНЬ ВРЕДНОСТИ В БАЛЛАХ ОТ 2,1 ДО 4,0) (РЕМОНТ НАСОСОВ С ПОДШИПНИКАМИ КАЧЕНИЯ) (РЕМОНТ НАСОСОВ НЕ ИМЕЮЩИХ МАСЛОСИСТЕМЫ) ПЗ=62263,32*0,92 Кпз=0,92 (Индексация ПЗ) |  | БЦ-7-20201-3-1 О.П.П.16 Козп=1,022 Ктз=1,022ПРИМ. К Р.02 Козп=0,9 Ктз=0,9ПРИМ. К Р.02 Козп=0,9 Ктз=0,9 | ШТ | 1 |  |  | 202.15 |  | 57282
| ЗАТРАТЫ ТРУДА РАБОЧИХ - СТРОИТЕЛЕЙ СО СРЕДНИМ РАЗРЯДОМ РАБОТЫ 4,0 | [7 empty] | 308
Итого: НАСОС ВАКУУМНЫХ ДЕАЭРАТОРОВ ТИПА 14НДСМ СТ. №1 | [9 empty] | 57282
НАСОС БАКОВ АККУМУЛЯТОРОВ ТИПА Д-1250-125 СТ. № 1,2 И ТИПА СЭ-1250-70 СТ. № 5
13 | РЕМОНТ ОДНОСТУПЕНЧАТЫХ НАСОСОВ ТИПА Д, СЭ, ЦН, КС, ПД, ПОДАЧА 800-1600 М3/Ч 1 ГРУППА СЛОЖНОСТИ (ПРОИЗВОДСТВО РЕМОНТНЫХ РАБОТ (СТЕПЕНЬ ВРЕДНОСТИ В БАЛЛАХ ОТ 2,1 ДО 4,0) (РЕМОНТ НАСОСОВ С ПОДШИПНИКАМИ КАЧЕНИЯ) (РЕМОНТ НАСОСОВ НЕ ИМЕЮЩИХ МАСЛОСИСТЕМЫ) ПЗ=62263,32*0,92 Кпз=0,92 (Индексация ПЗ) |  | БЦ-7-20201-3-1 О.П.П.16 Козп=1,022 Ктз=1,022ПРИМ. К Р.02 Козп=0,9 Ктз=0,9ПРИМ. К Р.02 Козп=0,9 Ктз=0,9 | ШТ | 1 |  |  | 202.15 |  | 57282
| ЗАТРАТЫ ТРУДА РАБОЧИХ - СТРОИТЕЛЕЙ СО СРЕДНИМ РАЗРЯДОМ РАБОТЫ 4,0 | [7 empty] | 308
14 | РЕМОНТ МНОГОСТУПЕНЧАТЫХ НАСОСОВ ТИПА СЭ, КС, КСД, ЦН ПРИ НАПОРЕ 60-150М, ПОДАЧА 600-1500 М3/Ч 1 ГРУППА СЛОЖНОСТИ (ПРОИЗВОДСТВО РЕМОНТНЫХ РАБОТ (СТЕПЕНЬ ВРЕДНОСТИ В БАЛЛАХ ОТ 2,1 ДО 4,0) (РЕМОНТ НАСОСОВ С ПОДШИПНИКАМИ КАЧЕНИЯ) (РЕМОНТ НАСОСОВ НЕ ИМЕЮЩИХ МАСЛОСИСТЕМЫ) ПЗ=84828,04*0,92 Кпз=0,92 (Индексация ПЗ) |  | БЦ-7-20101-5-4 О.П.П.16 Козп=1,022 Ктз=1,022ПРИМ. К Р.02 Козп=0,9 Ктз=0,9ПРИМ. К Р.02 Козп=0,9 Ктз=0,9 | ШТ | 1 |  |  | 275.42 |  | 78042
| ЗАТРАТЫ ТРУДА РАБОЧИХ - СТРОИТЕЛЕЙ СО СРЕДНИМ РАЗРЯДОМ РАБОТЫ 4,0 | [7 empty] | 308
15 | РЕМОНТ МНОГОСТУПЕНЧАТЫХ НАСОСОВ ТИПА СЭ, КС, КСД, ЦН ПРИ НАПОРЕ 60-150М, ПОДАЧА 600-1500 М3/Ч 3 ГРУППА СЛОЖНОСТИ (ПРОИЗВОДСТВО РЕМОНТНЫХ РАБОТ (СТЕПЕНЬ ВРЕДНОСТИ В БАЛЛАХ ОТ 2,1 ДО 4,0) (РЕМОНТ НАСОСОВ С ПОДШИПНИКАМИ КАЧЕНИЯ) (РЕМОНТ НАСОСОВ НЕ ИМЕЮЩИХ МАСЛОСИСТЕМЫ) ПЗ=35919,72*0,92 Кпз=0,92 (Индексация ПЗ) |  | БЦ-7-20101-5-6 О.П.П.16 Козп=1,022 Ктз=1,022ПРИМ. К Р.02 Козп=0,8 Ктз=0,8ПРИМ. К Р.02 Козп=0,8 Ктз=0,8 | ШТ | 1 |  |  | 116.62 |  | 33046
| ЗАТРАТЫ ТРУДА РАБОЧИХ - СТРОИТЕЛЕЙ СО СРЕДНИМ РАЗРЯДОМ РАБОТЫ 4,0 | [7 empty] | 308
Итого: НАСОС БАКОВ АККУМУЛЯТОРОВ ТИПА Д-1250-125 СТ. № 1,2 И ТИПА СЭ-1250-70 СТ. № 5 | [9 empty] | 168370
КОНДЕНСАТНЫЙ НАОСО БОЙЛЕРОВ ТИПА 8 КСД5Х3 СТ. № 3,5,6; ТИПА КС-125-140 СТ. №9 И ТИПА А2КОШ-80-250 СТ. № 12,
16 | РЕМОНТ МНОГОСТУПЕНЧАТЫХ НАСОСОВ ТИПА СЭ, КС, КСД, ЦН ПРИ НАПОРЕ 60-150М, ПОДАЧА 100-150 М3/Ч 1 ГРУППА СЛОЖНОСТИ (ПРОИЗВОДСТВО РЕМОНТНЫХ РАБОТ (СТЕПЕНЬ ВРЕДНОСТИ В БАЛЛАХ ОТ 6,1 ДО 8,0) (РЕМОНТ НАСОСОВ С ПОДШИПНИКАМИ КАЧЕНИЯ) ПЗ=80597,01*0,92 Кпз=0,92 (Индексация ПЗ) |  | БЦ-7-20101-2-4 О.П.П.16 Козп=1,044 Ктз=1,044ПРИМ. К Р.02 Козп=0,9 Ктз=0,9 | ШТ | 3 |  |  | 785.04 |  | 222448
| ЗАТРАТЫ ТРУДА РАБОЧИХ - СТРОИТЕЛЕЙ СО СРЕДНИМ РАЗРЯДОМ РАБОТЫ 4,0 | [7 empty] | 308
17 | РЕМОНТ МНОГОСТУПЕНЧАТЫХ НАСОСОВ ТИПА СЭ, КС, КСД, ЦН ПРИ НАПОРЕ 60-150М, ПОДАЧА 100-150 М3/Ч 3 ГРУППА СЛОЖНОСТИ (ПРОИЗВОДСТВО РЕМОНТНЫХ РАБОТ (СТЕПЕНЬ ВРЕДНОСТИ В БАЛЛАХ ОТ 2,1 ДО 4,0) (РЕМОНТ НАСОСОВ С ПОДШИПНИКАМИ КАЧЕНИЯ) ПЗ=37697,57*0,92 Кпз=0,92 (Индексация ПЗ) |  | БЦ-7-20101-2-6 О.П.П.16 Козп=1,022 Ктз=1,022ПРИМ. К Р.02 Козп=0,8 Ктз=0,8 | ШТ | 3 |  |  | 367.18 |  | 104045
| ЗАТРАТЫ ТРУДА РАБОЧИХ - СТРОИТЕЛЕЙ СО СРЕДНИМ РАЗРЯДОМ РАБОТЫ 4,0 | [7 empty] | 308
Итого: КОНДЕНСАТНЫЙ НАОСО БОЙЛЕРОВ ТИПА 8 КСД5Х3 СТ. № 3,5,6; ТИПА КС-125-140 СТ. №9 И ТИПА А2КОШ-80-250 СТ. № 12, | [9 empty] | 326493
НАСОС СЫРОЙ ВОДЫ ГОРЯЧЕГО ВОДОСНАБЖЕНИЯ ТИПА 300Д-90 СТ. № 1,2,3
18 | РЕМОНТ ОДНОСТУПЕНЧАТЫХ НАСОСОВ ТИПА Д, СЭ, ЦН, КС, ПД, ПОДАЧА 800-1600 М3/Ч 1 ГРУППА СЛОЖНОСТИ (ПРОИЗВОДСТВО РЕМОНТНЫХ РАБОТ (СТЕПЕНЬ ВРЕДНОСТИ В БАЛЛАХ ОТ 2,1 ДО 4,0) (РЕМОНТ НАСОСОВ С ПОДШИПНИКАМИ КАЧЕНИЯ) (РЕМОНТ НАСОСОВ НЕ ИМЕЮЩИХ МАСЛОСИСТЕМЫ) ПЗ=62263,32*0,92 Кпз=0,92 (Индексация ПЗ) |  | БЦ-7-20201-3-1 О.П.П.16 Козп=1,022 Ктз=1,022ПРИМ. К Р.02 Козп=0,9 Ктз=0,9ПРИМ. К Р.02 Козп=0,9 Ктз=0,9 | ШТ | 1 |  |  | 202.15 |  | 57282
| ЗАТРАТЫ ТРУДА РАБОЧИХ - СТРОИТЕЛЕЙ СО СРЕДНИМ РАЗРЯДОМ РАБОТЫ 4,0 | [7 empty] | 308
19 | РЕМОНТ ОДНОСТУПЕНЧАТЫХ НАСОСОВ ТИПА Д, СЭ, ЦН, КС, ПД, ПОДАЧА 800-1600 М3/Ч 3 ГРУППА СЛОЖНОСТИ (ПРОИЗВОДСТВО РЕМОНТНЫХ РАБОТ (СТЕПЕНЬ ВРЕДНОСТИ В БАЛЛАХ ОТ 2,1 ДО 4,0) (РЕМОНТ НАСОСОВ С ПОДШИПНИКАМИ КАЧЕНИЯ) (РЕМОНТ НАСОСОВ НЕ ИМЕЮЩИХ МАСЛОСИСТЕМЫ) ПЗ=25887,18*0,92 Кпз=0,92 (Индексация ПЗ) |  | БЦ-7-20201-3-3 О.П.П.16 Козп=1,022 Ктз=1,022ПРИМ. К Р.02 Козп=0,8 Ктз=0,8ПРИМ. К Р.02 Козп=0,8 Ктз=0,8 | ШТ | 2 |  |  | 168.1 |  | 47632
| ЗАТРАТЫ ТРУДА РАБОЧИХ - СТРОИТЕЛЕЙ СО СРЕДНИМ РАЗРЯДОМ РАБОТЫ 4,0 | [7 empty] | 308
Итого: НАСОС СЫРОЙ ВОДЫ ГОРЯЧЕГО ВОДОСНАБЖЕНИЯ ТИПА 300Д-90 СТ. № 1,2,3 | [9 empty] | 104914
НАСОС СЫРОЙ ВОДЫ ХИМВОДООЧИСТКИ ТИПА 1Д500-63 СТ. №1
20 | РЕМОНТ ОДНОСТУПЕНЧАТЫХ НАСОСОВ ТИПА Д, СЭ, ЦН, КС, ПД, ПОДАЧА 400-800 М3/Ч 1 ГРУППА СЛОЖНОСТИ (РЕМОНТ НАСОСОВ С ПОДШИПНИКАМИ КАЧЕНИЯ) (РЕМОНТ НАСОСОВ НЕ ИМЕЮЩИХ МАСЛОСИСТЕМЫ) (ПРОИЗВОДСТВО РЕМОНТНЫХ РАБОТ (СТЕПЕНЬ ВРЕДНОСТИ В БАЛЛАХ ОТ 2,1 ДО 4,0) ПЗ=34140,29*0,92 Кпз=0,92 (Индексация ПЗ) |  | БЦ-7-20201-2-1 ПРИМ. К Р.02 Козп=0,9 Ктз=0,9ПРИМ. К Р.02 Козп=0,9 Ктз=0,9О.П.П.16 Козп=1,022 Ктз=1,022 | ШТ | 1 |  |  | 110.85 |  | 31409
| ЗАТРАТЫ ТРУДА РАБОЧИХ - СТРОИТЕЛЕЙ СО СРЕДНИМ РАЗРЯДОМ РАБОТЫ 4,0 | [7 empty] | 308
Итого: НАСОС СЫРОЙ ВОДЫ ХИМВОДООЧИСТКИ ТИПА 1Д500-63 СТ. №1 | [9 empty] | 31409
НАСОС БАКОВ ЗАПАСА КОНДЕНСАТА ТИПА К-100-65-200 СТ. № 1,2
21 | РЕМОНТ ОДНОСТУПЕНЧАТЫХ НАСОСОВ ТИПА Д, СЭ, ЦН, КС, ПД, ПОДАЧА ДО 400 М3/Ч 1 ГРУППА СЛОЖНОСТИ (ПРОИЗВОДСТВО РЕМОНТНЫХ РАБОТ (СТЕПЕНЬ ВРЕДНОСТИ В БАЛЛАХ ОТ 2,1 ДО 4,0) (РЕМОНТ НАСОСОВ С ПОДШИПНИКАМИ КАЧЕНИЯ) (РЕМОНТ НАСОСОВ НЕ ИМЕЮЩИХ МАСЛОСИСТЕМЫ) ПЗ=16266,99*0,92 Кпз=0,92 (Индексация ПЗ) |  | БЦ-7-20201-1-1 О.П.П.16 Козп=1,022 Ктз=1,022ПРИМ. К Р.02 Козп=0,9 Ктз=0,9ПРИМ. К Р.02 Козп=0,9 Ктз=0,9 | ШТ | 1 |  |  | 52.81 |  | 14966
| ЗАТРАТЫ ТРУДА РАБОЧИХ - СТРОИТЕЛЕЙ СО СРЕДНИМ РАЗРЯДОМ РАБОТЫ 4,0 | [7 empty] | 308
22 | РЕМОНТ ОДНОСТУПЕНЧАТЫХ НАСОСОВ ТИПА Д, СЭ, ЦН, КС, ПД, ПОДАЧА ДО 400 М3/Ч 3 ГРУППА СЛОЖНОСТИ (ПРОИЗВОДСТВО РЕМОНТНЫХ РАБОТ (СТЕПЕНЬ ВРЕДНОСТИ В БАЛЛАХ ОТ 2,1 ДО 4,0) (РЕМОНТ НАСОСОВ С ПОДШИПНИКАМИ КАЧЕНИЯ) (РЕМОНТ НАСОСОВ НЕ ИМЕЮЩИХ МАСЛОСИСТЕМЫ) ПЗ=6426,47*0,92 Кпз=0,92 (Индексация ПЗ) |  | БЦ-7-20201-1-3 О.П.П.16 Козп=1,022 Ктз=1,022ПРИМ. К Р.02 Козп=0,8 Ктз=0,8ПРИМ. К Р.02 Козп=0,8 Ктз=0,8 | ШТ | 1 |  |  | 20.87 |  | 5912
| ЗАТРАТЫ ТРУДА РАБОЧИХ - СТРОИТЕЛЕЙ СО СРЕДНИМ РАЗРЯДОМ РАБОТЫ 4,0 | [7 empty] | 308
Итого: НАСОС БАКОВ ЗАПАСА КОНДЕНСАТА ТИПА К-100-65-200 СТ. № 1,2 | [9 empty] | 20878
ПЕРЕКАЧИВАЮЩИЙ НАСОС ИСПАРИТЕЛЬНОЙ УСТАНОВКИ ТИПА КС-80-155-2 СТ. № 3,5,6,7
23 | РЕМОНТ МНОГОСТУПЕНЧАТЫХ НАСОСОВ ТИПА СЭ, КС, КСД, ЦН ПРИ НАПОРЕ 150-250М, ПОДАЧА ДО 100 М3/Ч 1 ГРУППА СЛОЖНОСТИ (ПРОИЗВОДСТВО РЕМОНТНЫХ РАБОТ (СТЕПЕНЬ ВРЕДНОСТИ В БАЛЛАХ ОТ 2,1 ДО 4,0) (РЕМОНТ НАСОСОВ С ПОДШИПНИКАМИ КАЧЕНИЯ) ПЗ=33967,48*0,92 Кпз=0,92 (Индексация ПЗ) |  | БЦ-7-20101-1-7 О.П.П.16 Козп=1,022 Ктз=1,022ПРИМ. К Р.02 Козп=0,9 Ктз=0,9 | ШТ | 2 |  |  | 220.57 |  | 62500
| ЗАТРАТЫ ТРУДА РАБОЧИХ - СТРОИТЕЛЕЙ СО СРЕДНИМ РАЗРЯДОМ РАБОТЫ 4,0 | [7 empty] | 308
24 | РЕМОНТ МНОГОСТУПЕНЧАТЫХ НАСОСОВ ТИПА СЭ, КС, КСД, ЦН ПРИ НАПОРЕ 150-250М, ПОДАЧА ДО 100 М3/Ч 3 ГРУППА СЛОЖНОСТИ (ПРОИЗВОДСТВО РЕМОНТНЫХ РАБОТ (СТЕПЕНЬ ВРЕДНОСТИ В БАЛЛАХ ОТ 2,1 ДО 4,0) (РЕМОНТ НАСОСОВ С ПОДШИПНИКАМИ КАЧЕНИЯ) ПЗ=15411,43*0,92 Кпз=0,92 (Индексация ПЗ) |  | БЦ-7-20101-1-9 О.П.П.16 Козп=1,022 Ктз=1,022ПРИМ. К Р.02 Козп=0,8 Ктз=0,8 | ШТ | 2 |  |  | 100.07 |  | 28357
| ЗАТРАТЫ ТРУДА РАБОЧИХ - СТРОИТЕЛЕЙ СО СРЕДНИМ РАЗРЯДОМ РАБОТЫ 4,0 | [7 empty] | 308
Итого: ПЕРЕКАЧИВАЮЩИЙ НАСОС ИСПАРИТЕЛЬНОЙ УСТАНОВКИ ТИПА КС-80-155-2 СТ. № 3,5,6,7 | [9 empty] | 90857
НАСОС БАКА НИЗКИХ ТОЧЕК ТГ-5 ТИПА КС 20-50 СТ. №4
25 | РЕМОНТ МНОГОСТУПЕНЧАТЫХ НАСОСОВ ТИПА СЭ, КС, КСД, ЦН ПРИ НАПОРЕ ДО 60М, ПОДАЧА ДО 100 М3/Ч 1 ГРУППА СЛОЖНОСТИ (ПРОИЗВОДСТВО РЕМОНТНЫХ РАБОТ (СТЕПЕНЬ ВРЕДНОСТИ В БАЛЛАХ ОТ 2,1 ДО 4,0) (РЕМОНТ НАСОСОВ С ПОДШИПНИКАМИ КАЧЕНИЯ) ПЗ=20737,44*0,92 Кпз=0,92 (Индексация ПЗ) |  | БЦ-7-20101-1-1 О.П.П.16 Козп=1,022 Ктз=1,022ПРИМ. К Р.02 Козп=0,9 Ктз=0,9 | ШТ | 1 |  |  | 67.33 |  | 19078
| ЗАТРАТЫ ТРУДА РАБОЧИХ - СТРОИТЕЛЕЙ СО СРЕДНИМ РАЗРЯДОМ РАБОТЫ 4,0 | [7 empty] | 308
Итого: НАСОС БАКА НИЗКИХ ТОЧЕК ТГ-5 ТИПА КС 20-50 СТ. №4 | [9 empty] | 19078
Итого по калькуляции на ремонт насосов турбинного отделения котлотурбинного цеха: | [9 empty] | 1628210
НДС 18% | [9 empty] | 302797.8
Итого: | [9 empty] | 1931007.8
НАСОСЫ И ВРАЩАЮЩИЕ МЕХАНИЗМЫ КОТЕЛЬНОГО ОТДЕЛЕНИЯ КОТЛОТУРБИННОГО ЦЕХА
РЕМОНТ ТДМ КОТЛА СТ. №4,9
26 | РЕМОНТ ВЕНТИЛЯТОРА ОДНОСТОРОННЕГО ВСАСЫВАНИЯ ТИПА ВДН-20 КОТЛА СТ. №4,9 БЕЗ ВЫЕМКИ РОТОРА С ВОССТАНОВЛЕНИЕМ ЗАЗОРОВ МЕЖДУ РАБОЧИМ КОЛЕСОМ И ДИФФУЗОРОМ, РЕГУЛИРОВКОЙ НАПРАВЛЯЮЩЕГО АППАРАТА, ДИАМЕТР РАБ. КОЛЕСА СВЫШЕ 1550 ДО 2000 ММ (ПРОИЗВОДСТВО РЕМОНТНЫХ РАБОТ (СТЕПЕНЬ ВРЕДНОСТИ В БАЛЛАХ ОТ 2,1 ДО 4,0) |  | БЦ-1-210401-2-3 О.П.П.16 Козп=1,022 Ктз=1,022 | ШТ | 2 |  |  | 126.73 |  | 37638
| ЗАТРАТЫ ТРУДА РАБОЧИХ - СТРОИТЕЛЕЙ СО СРЕДНИМ РАЗРЯДОМ РАБОТЫ 3,7 | [7 empty] | 297
27 | ЗАМЕНА ПОДШИПНИКА КАЧЕНИЯ ВАЛА ВЕНТИЛЯТОРА ОДНОСТОРОННЕГО ВСАСЫВАНИЯ, ДИАМЕТР РАБ. КОЛЕСА СВЫШЕ 1550 ДО 2000ММ (ПРОИЗВОДСТВО РЕМОНТНЫХ РАБОТ (СТЕПЕНЬ ВРЕДНОСТИ В БАЛЛАХ ОТ 2,1 ДО 4,0) |  | БЦ-1-210401-4-3 доп.вып.1 2006О.П.П.16 Козп=1,022 Ктз=1,022 | ШТ | 2 |  |  | 85.23 |  | 24718
| ЗАТРАТЫ ТРУДА РАБОЧИХ - СТРОИТЕЛЕЙ СО СРЕДНИМ РАЗРЯДОМ РАБОТЫ 3,5 | [7 empty] | 290
28 | ПРОМЫВКА ЗМЕЕВИКА МАСЛООХЛАДИТЕЛЯ ПЗ=4879*0,85 Кпз=0,85 (Индексация ПЗ) |  | МНВ | ШТ | 1 |  |  | 439.11 |  | 4147
29 | РЕМОНТ ДЫМОСОСА ДВУСТОРОННЕГО ВСАСЫВАНИЯ БЕЗ ВЫЕМКИ РОТОРА С УСТРАНЕНИЕМ ДЕФЕКТОВ ПРОТОЧНОЙ ЧАСТИ УДАЛЕНИЕМ ОТЛОЖЕННОЙ ЗОЛЫ, ПРИ ДИАМЕТРЕ РАБ. КОЛЕСА СВЫШЕ 1550 ДО 2200 ММ (ПРОИЗВОДСТВО РЕМОНТНЫХ РАБОТ (СТЕПЕНЬ ВРЕДНОСТИ В БАЛЛАХ ОТ 2,1 ДО 4,0) |  | БЦ-1-210101-5-2 О.П.П.16 Козп=1,022 Ктз=1,022 | ШТ | 2 |  |  | 170.67 |  | 49495
| ЗАТРАТЫ ТРУДА РАБОЧИХ - СТРОИТЕЛЕЙ СО СРЕДНИМ РАЗРЯДОМ РАБОТЫ 3,5 | [7 empty] | 290
30 | РЕМОНТ НАПРАВЛЯЮЩЕГО АППАРАТА ПЗ=6623,54*0,85 Кпз=0,85 (Индексация ПЗ) |  | МНВ | ШТ | 2 |  |  | 1192.24 |  | 11260
31 | ЗАМЕНА ОПОРНОГО ПОДШИПНИКА ДЫМОСОСА ДВУСТОРОННЕГО ВСАСЫВАНИЯ, ПРИ ДИАМЕТРЕ РАБ. КОЛЕСА СВЫШЕ 1550 ДО 2200 ММ (ПРОИЗВОДСТВО РЕМОНТНЫХ РАБОТ (СТЕПЕНЬ ВРЕДНОСТИ В БАЛЛАХ ОТ 2,1 ДО 4,0) |  | БЦ-1-210101-6-2 О.П.П.16 Козп=1,022 Ктз=1,022 | ШТ | 2 |  |  | 56.41 |  | 16755
| ЗАТРАТЫ ТРУДА РАБОЧИХ - СТРОИТЕЛЕЙ СО СРЕДНИМ РАЗРЯДОМ РАБОТЫ 3,7 | [7 empty] | 297
32 | РЕМОНТ ДЫМОСОСА ОДНОСТОРОННЕГО ВСАСЫВАНИЯ (ВЕНТИЛЯТОРА) БЕЗ ВЫЕМКИ РОТОРА С ПРОВЕРКОЙ И УСТРАНЕНИЕМ ДЕФ-ТОВ ПРОТОЧНОЙ ЧАСТИ, ЧИСТКОЙ КОЛЕС, ВСАСЫВАЮЩИХ КАРМАНОВ ОТ ОТЛОЖЕНИЙ ЗОЛЫ, РЕГУЛИРОВКОЙ НАПРАВЛЯЮЩЕГО АППАРАТА, ДИАМЕТР 1550-2000ММ (ПРОИЗВОДСТВО РЕМОНТНЫХ РАБОТ (СТЕПЕНЬ ВРЕДНОСТИ В БАЛЛАХ ОТ 2,1 ДО 4,0) |  | БЦ-1-210201-5-3 О.П.П.16 Козп=1,022 Ктз=1,022 | ШТ | 1 |  |  | 61.73 |  | 18333
| ЗАТРАТЫ ТРУДА РАБОЧИХ - СТРОИТЕЛЕЙ СО СРЕДНИМ РАЗРЯДОМ РАБОТЫ 3,7 | [7 empty] | 297
Итого: РЕМОНТ ТДМ КОТЛА СТ. №4,9 | [9 empty] | 162346
РЕМОНТ ТДМ КОТЛОВ СТ. №6-8, ВОДОГРЕЙНОГО КОТЛА ТИПА КВГМ-100 СТ. №ПВК-5
33 | РЕМОНТ ВЕНТИЛЯТОРА ОДНОСТОРОННЕГО ВСАСЫВАНИЯ ТИПА 0,161 ОРЭГРЭС БЕЗ ВЫЕМКИ РОТОРА С ВОССТАНОВЛЕНИЕМ ЗАЗОРОВ МЕЖДУ РАБОЧИМ КОЛЕСОМ И ДИФФУЗОРОМ, РЕГУЛИРОВКОЙ НАПРАВЛЯЮЩЕГО АППАРАТА, ДИАМЕТР РАБ. КОЛЕСА СВЫШЕ 1550 ДО 2000 ММ (ПРОИЗВОДСТВО РЕМОНТНЫХ РАБОТ (СТЕПЕНЬ ВРЕДНОСТИ В БАЛЛАХ ОТ 2,1 ДО 4,0) |  | БЦ-1-210401-2-3 О.П.П.16 Козп=1,022 Ктз=1,022 | ШТ | 6 |  |  | 380.18 |  | 112915
| ЗАТРАТЫ ТРУДА РАБОЧИХ - СТРОИТЕЛЕЙ СО СРЕДНИМ РАЗРЯДОМ РАБОТЫ 3,7 | [7 empty] | 297
34 | ЗАМЕНА ПОДШИПНИКА КАЧЕНИЯ ВАЛА ВЕНТИЛЯТОРА ОДНОСТОРОННЕГО ВСАСЫВАНИЯ, ДИАМЕТР РАБ. КОЛЕСА СВЫШЕ 1550 ДО 2000ММ (ПРОИЗВОДСТВО РЕМОНТНЫХ РАБОТ (СТЕПЕНЬ ВРЕДНОСТИ В БАЛЛАХ ОТ 2,1 ДО 4,0) |  | БЦ-1-210401-4-3 доп.вып.1 2006О.П.П.16 Козп=1,022 Ктз=1,022 | ШТ | 4 |  |  | 170.47 |  | 49436
| ЗАТРАТЫ ТРУДА РАБОЧИХ - СТРОИТЕЛЕЙ СО СРЕДНИМ РАЗРЯДОМ РАБОТЫ 3,5 | [7 empty] | 290
35 | РЕМОНТ ДЫМОСОСА ДВУСТОРОННЕГО ВСАСЫВАНИЯ ТИПА 15.5Х2 БЕЗ ВЫЕМКИ РОТОРА С УСТРАНЕНИЕМ ДЕФЕКТОВ ПРОТОЧНОЙ ЧАСТИ УДАЛЕНИЕМ ОТЛОЖЕННОЙ ЗОЛЫ, ПРИ ДИАМЕТРЕ РАБ. КОЛЕСА ДО 1550 ММ (ПРОИЗВОДСТВО РЕМОНТНЫХ РАБОТ (СТЕПЕНЬ ВРЕДНОСТИ В БАЛЛАХ ОТ 2,1 ДО 4,0) |  | БЦ-1-210101-5-1 О.П.П.16 Козп=1,022 Ктз=1,022 | ШТ | 6 |  |  | 435.99 |  | 126436
| ЗАТРАТЫ ТРУДА РАБОЧИХ - СТРОИТЕЛЕЙ СО СРЕДНИМ РАЗРЯДОМ РАБОТЫ 3,5 | [7 empty] | 290
36 | РЕМОНТ НАПРАВЛЯЮЩЕГО АППАРАТА ПЗ=5630,01*0,85 Кпз=0,85 (Индексация ПЗ) |  | МНВ | ШТ | 6 |  |  | 3040.21 |  | 28713
37 | ЗАМЕНА ОПОРНОГО ПОДШИПНИКА ДЫМОСОСА ДВУСТОРОННЕГО ВСАСЫВАНИЯ, ПРИ ДИАМЕТРЕ РАБ. КОЛЕСА ДО 1550 ММ (ПРОИЗВОДСТВО РЕМОНТНЫХ РАБОТ (СТЕПЕНЬ ВРЕДНОСТИ В БАЛЛАХ ОТ 2,1 ДО 4,0) |  | БЦ-1-210101-6-1 О.П.П.16 Козп=1,022 Ктз=1,022 | ШТ | 4 |  |  | 88.71 |  | 26347
| ЗАТРАТЫ ТРУДА РАБОЧИХ - СТРОИТЕЛЕЙ СО СРЕДНИМ РАЗРЯДОМ РАБОТЫ 3,7 | [7 empty] | 297
38 | РЕМОНТ ВЕНТИЛЯТОРА ОДНОСТОРОННЕГО ВСАСЫВАНИЯ ТИПА ВД-15,5 БЕЗ ВЫЕМКИ РОТОРА С ВОССТАНОВЛЕНИЕМ ЗАЗОРОВ МЕЖДУ РАБОЧИМ КОЛЕСОМ И ДИФФУЗОРОМ, РЕГУЛИРОВКОЙ НАПРАВЛЯЮЩЕГО АППАРАТА, ДИАМЕТР РАБ. КОЛЕСА СВЫШЕ 1000 ДО 1550 ММ (ПРОИЗВОДСТВО РЕМОНТНЫХ РАБОТ (СТЕПЕНЬ ВРЕДНОСТИ В БАЛЛАХ ОТ 2,1 ДО 4,0) |  | БЦ-1-210401-2-2 О.П.П.16 Козп=1,022 Ктз=1,022 | ШТ | 2 |  |  | 111.6 |  | 33146
| ЗАТРАТЫ ТРУДА РАБОЧИХ - СТРОИТЕЛЕЙ СО СРЕДНИМ РАЗРЯДОМ РАБОТЫ 3,7 | [7 empty] | 297
39 | РЕМОНТ ДЫМОСОСА ДВУСТОРОННЕГО ВСАСЫВАНИЯ ТИПА ДН-22Х2-0,62ГМ БЕЗ ВЫЕМКИ РОТОРА С УСТРАНЕНИЕМ ДЕФЕКТОВ ПРОТОЧНОЙ ЧАСТИ УДАЛЕНИЕМ ОТЛОЖЕННОЙ ЗОЛЫ, ПРИ ДИАМЕТРЕ РАБ. КОЛЕСА СВЫШЕ 1550 ДО 2200 ММ (ПРОИЗВОДСТВО РЕМОНТНЫХ РАБОТ (СТЕПЕНЬ ВРЕДНОСТИ В БАЛЛАХ ОТ 2,1 ДО 4,0) |  | БЦ-1-210101-5-2 О.П.П.16 Козп=1,022 Ктз=1,022 | ШТ | 1 |  |  | 85.34 |  | 24748
| ЗАТРАТЫ ТРУДА РАБОЧИХ - СТРОИТЕЛЕЙ СО СРЕДНИМ РАЗРЯДОМ РАБОТЫ 3,5 | [7 empty] | 290
39 | РЕМОНТ НАПРАВЛЯЮЩЕГО АППАРАТА ПЗ=5630,01*0,85 Кпз=0,85 (Индексация ПЗ) |  | МНВ | ШТ | 1 |  |  | 506.7 |  | 4786
Итого: РЕМОНТ ТДМ КОТЛОВ СТ. №6-8, ВОДОГРЕЙНОГО КОТЛА ТИПА КВГМ-100 СТ. №ПВК-5 | [9 empty] | 406527
РЕМОНТ РВП-36 КОТЛА К 6-8
40 | РЕМОНТ РЕГЕНЕРАТИВНЫХ ВОЗДУХОПОДОГРЕВАТЕЛЕЙ (ДО 15%) ПРИ ДИАМЕТРЕ РОТОРА 4100 ММ (ПРОИЗВОДСТВО РЕМОНТНЫХ РАБОТ (СТЕПЕНЬ ВРЕДНОСТИ В БАЛЛАХ ОТ 2,1 ДО 4,0) |  | БЦ-1-120101-3-1 О.П.П.16 Козп=1,022 Ктз=1,022 | ШТ | 4 |  |  | 791.03 |  | 232562
| ЗАТРАТЫ ТРУДА РАБОЧИХ - СТРОИТЕЛЕЙ СО СРЕДНИМ РАЗРЯДОМ РАБОТЫ 3,6 | [7 empty] | 294
41 | РЕМОНТ РЕГЕНЕРАТИВНЫХ ВОЗДУХОПОДОГРЕВАТЕЛЕЙ (ДО 50%) ПРИ ДИАМЕТРЕ РОТОРА 4100 ММ (ПРОИЗВОДСТВО РЕМОНТНЫХ РАБОТ (СТЕПЕНЬ ВРЕДНОСТИ В БАЛЛАХ ОТ 2,1 ДО 4,0) |  | БЦ-1-120101-2-1 О.П.П.16 Козп=1,022 Ктз=1,022 | ШТ | 2 |  |  | 790.62 |  | 232442
| ЗАТРАТЫ ТРУДА РАБОЧИХ - СТРОИТЕЛЕЙ СО СРЕДНИМ РАЗРЯДОМ РАБОТЫ 3,6 | [7 empty] | 294
Итого: РЕМОНТ РВП-36 КОТЛА К 6-8 | [9 empty] | 465004
РЕМОНТ РВП-54 КОТЛОВ К-4,9
42 | РЕМОНТ РЕГЕНЕРАТИВНЫХ ВОЗДУХОПОДОГРЕВАТЕЛЕЙ (ДО 15%) ПРИ ДИАМЕТРЕ РОТОРА СВЫШЕ 4100 ДО 5400 ММ (ПРОИЗВОДСТВО РЕМОНТНЫХ РАБОТ (СТЕПЕНЬ ВРЕДНОСТИ В БАЛЛАХ ОТ 2,1 ДО 4,0) |  | БЦ-1-120101-3-2 О.П.П.16 Козп=1,022 Ктз=1,022 | ШТ | 2 |  |  | 535.94 |  | 157565
| ЗАТРАТЫ ТРУДА РАБОЧИХ - СТРОИТЕЛЕЙ СО СРЕДНИМ РАЗРЯДОМ РАБОТЫ 3,6 | [7 empty] | 294
Итого: РЕМОНТ РВП-54 КОТЛОВ К-4,9 | [9 empty] | 157565
РЕМОНТ НАСОСОВ КОТЕЛЬНОГО ОТДЕЛЕНИЯ КОТЛОТУРБИННОГО ЦЕХА
ОМН СТ. №1 ТИПА НПС-65/35-500
43 | РЕМОНТ НАСОСОВ ОДНОКОРПУСНЫХ ТИПА ПЭ, П, СПЭ, ПП, ПТН, ПТ, МСК ПРИ НАПОРЕ ДО 700М, ПОДАЧА 60-100 М3/Ч 1 ГРУППА СЛОЖНОСТИ (ПРОИЗВОДСТВО РЕМОНТНЫХ РАБОТ (СТЕПЕНЬ ВРЕДНОСТИ В БАЛЛАХ ОТ 2,1 ДО 4,0) ПЗ=117726,22*0,92 Кпз=0,92 (Индексация ПЗ) |  | БЦ-7-10301-1-1 О.П.П.16 Козп=1,022 Ктз=1,022 | ШТ | 1 |  |  | 382.23 |  | 108308
| ЗАТРАТЫ ТРУДА РАБОЧИХ - СТРОИТЕЛЕЙ СО СРЕДНИМ РАЗРЯДОМ РАБОТЫ 4,0 | [7 empty] | 308
ОМН СТ. №3 ТИПА НПС-65/35-500
44 | РЕМОНТ НАСОСОВ ОДНОКОРПУСНЫХ ТИПА ПЭ, П, СПЭ, ПП, ПТН, ПТ, МСК ПРИ НАПОРЕ ДО 700М, ПОДАЧА 60-100 М3/Ч 3 ГРУППА СЛОЖНОСТИ (ПРОИЗВОДСТВО РЕМОНТНЫХ РАБОТ (СТЕПЕНЬ ВРЕДНОСТИ В БАЛЛАХ ОТ 2,1 ДО 4,0) ПЗ=28109,5*0,92 Кпз=0,92 (Индексация ПЗ) |  | БЦ-7-10301-1-3 О.П.П.16 Козп=1,022 Ктз=1,022 | ШТ | 1 |  |  | 91.26 |  | 25861
| ЗАТРАТЫ ТРУДА РАБОЧИХ - СТРОИТЕЛЕЙ СО СРЕДНИМ РАЗРЯДОМ РАБОТЫ 4,0 | [7 empty] | 308
ДН СТ.№5,6 ТИПА КС 50-110-2
45 | РЕМОНТ НАСОСОВ ТИПА КС, ПОДАЧА 50 М3/Ч, НАПОР 110М 1 ГРУППА СЛОЖНОСТИ (ПРОИЗВОДСТВО РЕМОНТНЫХ РАБОТ (СТЕПЕНЬ ВРЕДНОСТИ В БАЛЛАХ ОТ 2,1 ДО 4,0) ПЗ=29815,83*0,92 Кпз=0,92 (Индексация ПЗ) |  | БЦ-7-10101-3-1 О.П.П.16 Козп=1,022 Ктз=1,022 | ШТ | 2 |  |  | 205.63 |  | 54861
| ЗАТРАТЫ ТРУДА РАБОЧИХ - СТРОИТЕЛЕЙ СО СРЕДНИМ РАЗРЯДОМ РАБОТЫ 3,5 | [7 empty] | 290
ЦНСГ-60-66 СТ. №3
46 | РЕМОНТ НАСОСОВ ТИПА ЦНС, ЦНСК, ЦНСГ, ЦНСМ, ПОДАЧА 60 М3/Ч, 2 СТУПЕНИ 1 ГРУППА СЛОЖНОСТИ (ПРОИЗВОДСТВО РЕМОНТНЫХ РАБОТ (СТЕПЕНЬ ВРЕДНОСТИ В БАЛЛАХ ОТ 2,1 ДО 4,0) ПЗ=14996,83*0,92 Кпз=0,92 (Индексация ПЗ) |  | БЦ-7-10201-1-4 О.П.П.16 Козп=1,022 Ктз=1,022 | ШТ | 1 |  |  | 51.71 |  | 13797
| ЗАТРАТЫ ТРУДА РАБОЧИХ - СТРОИТЕЛЕЙ СО СРЕДНИМ РАЗРЯДОМ РАБОТЫ 3,5 | [7 empty] | 290
Итого по калькуляции на ремонт насосов и вращающих механизмов котельного отделения котлотурбинного цеха: | [9 empty] | 1394269
НДС 18% | [9 empty] | 250968.4
Итого: | [9 empty] | 1645237.4
МАТЕРИАЛЫ ПОДРЯДЧИКА
47 | Герметик силиконовый "GE Bayer Silicones" 1200 (310vk) |  |  | ТЮБ. | 10 |  |  | 390 |  | 3900
48 | ВЕТОШЬ |  |  | КГ | 70 |  |  | 1 |  | 70
49 | ЭЛЕКТРОДЫ УОНИ 13/55 3 ММ |  |  | КГ | 10 |  |  | 82.8 |  | 828
50 | МАНЖЕТА 90Х120Х12 |  |  | ШТ | 2 |  |  | 245 |  | 490
51 | МАНЖЕТА 100Х120Х12 |  |  | ШТ | 2 |  |  | 195 |  | 390
ИТОГО ПО МАТЕРИАЛАМ ПОДРЯДЧИКА | [9 empty] | 5678
ИТОГО С УЧЕТОМ К=1,05 (ТРАНСПОРТНЫЕ РАСХОДЫ) | [8 empty] | 1.05 | 5961.9
МАТЕРИАЛЫ ЗАКАЗЧИКА
52 | КЕРОСИН |  |  | Л |  |  | 100
53 | КЛИНГЕРСИЛ МАРКИ С 4430 |  |  | ЛИСТ |  |  | 2
54 | НАБИВКА САЛЬНИКОВАЯ АГ 13Х13 |  |  | КГ |  |  | 20
55 | НАБИВКА САЛЬНИКОВАЯ АГ 10Х10 |  |  | КГ |  |  | 10
56 | БУКСА САЛЬНИКА 819.01.110.29 СЭ 1250-140 |  |  | ШТ |  |  | 2
57 | ВАЛ 819.01.142.01 1250-140 |  |  | ШТ |  |  | 1
58 | КАМЕРА САЛЬНИКОВАЯ СЭ 1250-140 |  |  | ШТ |  |  | 2
59 | КОЛЬЦО УПЛОТНИТЕЛЬНОЕ 819.01.110.09 СЭ 1250-140 |  |  | ШТ |  |  | 2
60 | ВТУЛКА 819.01.140.09 СЭ 1250-140-11 |  |  | ШТ |  |  | 2
61 | ВТУЛКА ЗАЩИТНАЯ Д-14058 КсД 120-125(8КсД5-3) |  |  | ШТ |  |  | 2
62 | КОЛЕСО РАБОЧЕЕ Н18.23.20.26 КС 80-155 |  |  | ШТ |  |  | 1
63 | КОРПУС САЛЬНИКА Н18.112.10.06 КС 80-155-2 |  |  | ШТ |  |  | 2
64 | КОЛЬЦО УПЛОТНИТЕЛЬНОЕ ЛАБИРИНТНОЕ 256.01.00.04 НАСОСА 300Д90 |  |  | ШТ |  |  | 2
65 | ВТУЛКА 819.04.140.16 СЭ 1250-70 |  |  | ШТ |  |  | 2
66 | КОЛЬЦО УПЛОТНИТЕЛЬНОЕ НАСОСА 8К-18 |  |  | ШТ |  |  | 2
67 | КОЛЕСО РАБОЧЕЕ НАСОСА КсД120-125 (8КсД5х3) |  |  | ШТ |  |  | 1
68 | ВТУЛКА ЗАЩИТНАЯ Д 5000-32 (24НДН) |  |  | ШТ |  |  | 2
69 | КОЛЬЦО УПЛОТНИТЕЛЬНОЕ Д 5000-32 (24НДН) |  |  | ШТ |  |  | 2
70 | ВТУЛКА ЗАЩИТНАЯ Н03.649.01.01.020 НАСОСА Д 1250-125 |  |  | ШТ |  |  | 2
71 | ВАЛ Н03.649.01.01.012 Д 1250-125 |  |  | ШТ |  |  | 1
72 | ПОДШИПНИК 2230 |  |  | ШТ |  |  | 2
73 | ПОДШИПНИК 3536 |  |  | ШТ |  |  | 2
74 | ПОДШИПНИК 3530 |  |  | ШТ |  |  | 2
75 | ПОДШИПНИК 3628 |  |  | ШТ |  |  | 3
76 | ПОДШИПНИК 3626 |  |  | ШТ |  |  | 3
77 | ПОДШИПНИК 3620 |  |  | ШТ |  |  | 2
78 | ПОДШИПНИК 9019436 |  |  | ШТ |  |  | 1
79 | ПОДШИПНИК 9039452 |  |  | ШТ |  |  | 1
80 | ПОДШИПНИК 66414 |  |  | ШТ |  |  | 1
81 | ПОДШИПНИК 414 |  |  | ШТ |  |  | 1
82 | ПОДШИПНИК 2317 |  |  | ШТ |  |  | 6
83 | ПОДШИПНИК 36318 |  |  | ШТ |  |  | 6
84 | ПОДШИПНИК 318 |  |  | ШТ |  |  | 4
85 | ПОДШИПНИК 314 |  |  | ШТ |  |  | 2
86 | ПОДШИПНИК 312 |  |  | ШТ |  |  | 6
87 | ПОДШИПНИК 2313 |  |  | ШТ |  |  | 3
88 | ПОДШИПНИК 3086313 |  |  | ШТ |  |  | 8
89 | ПОДШИПНИК 309 |  |  | ШТ |  |  | 4
Итого по сумма по калькуляции с учетом материалов подрядчика с НДС: | [9 empty] | 3582207.1
Рассмотрено:
| Директор Василеостровской ТЭЦ | [5 empty] | Е.Н. Комашко
Составил:
| Начальник ОППР Василеостровской ТЭЦ | [5 empty] | В.Ю. Бондарев