## Лист1
Ремонт: |  | Ремонт тепловой изоляции оборудования ТЭЦ
КАЛЬКУЛЯЦИЯ НА РЕМОНТ ТЕПЛОВОЙ ИЗОЛЯЦИИ ОБОРУДОВАНИЯ ТЭЦ
Сметная стоимость |  |  | 816 |  |  |  | тыс. руб.
Нормативная трудоемкость |  |  | 2 |  |  | тыс. чел. час.
№ п/п | Наименование работ |  | Обоснование | Ед. изм. | Кол-во |  | Материалы, цена. ед. руб. | Трудоемкость, чел.-ч | Стоимость нормо-часа, руб./ч | Стоимость работ, руб.
1 | 2 |  | 3 | 4 | 5 |  | 6 | 7 | 8 | 9
Раздел №1: Ремонт тепловой изоляции оборудования котлотурбинного цеха
Мазутный бак ст. №1
1 | СНЯТИЕ МЕТАЛЛИЧЕСКИХ ОБЕЧАЕК С ПРЯМЫХ УЧАСТКОВ ТРУБОПРОВОДОВ (ПРОИЗВОДСТВО РЕМОНТНЫХ РАБОТ (СТЕПЕНЬ ВРЕДНОСТИ В БАЛЛАХ ОТ 2,1 ДО 4,0) ПЗ=25,11*0,85 Кпз=0,85 (Индексация ПЗ) |  | БЦ-15-10904-1-1 О.П.П.16 Козп=1,022 Ктз=1,022 | М2 | 33.5 |  |  | 3.08 |  | 715
| ЗАТРАТЫ ТРУДА РАБОЧИХ - СТРОИТЕЛЕЙ СО СРЕДНИМ РАЗРЯДОМ РАБОТЫ 3,0 | [7 empty] | 273
2 | РАЗБОРКА (СНЯТИЕ) ТЕПЛОВОЙ ИЗОЛЯЦИИ ИЗ МАТОВ МИНЕРАЛОВАТНЫХ ПРОШИВНЫХ (ПРОИЗВОДСТВО РЕМОНТНЫХ РАБОТ (СТЕПЕНЬ ВРЕДНОСТИ В БАЛЛАХ ОТ 2,1 ДО 4,0) ПЗ=3574,34*0,85 Кпз=0,85 (Индексация ПЗ) |  | БЦ-15-10403-1-2 О.П.П.16 Козп=1,022 Ктз=1,022 | М3 | 2 |  |  | 27.39 |  | 6076
| ЗАТРАТЫ ТРУДА РАБОЧИХ - СТРОИТЕЛЕЙ СО СРЕДНИМ РАЗРЯДОМ РАБОТЫ 2,5 | [7 empty] | 261
3 | УСТАНОВКА ТЕПЛОВОЙ ИЗОЛЯЦИИ МАТАМИ МИНЕРАЛОВАТНЫМИ ПРОШИВНЫМИ, ТОЛЩИНА ИЗОЛЯЦИИ 60 ММ (ПРОИЗВОДСТВО РЕМОНТНЫХ РАБОТ (СТЕПЕНЬ ВРЕДНОСТИ В БАЛЛАХ ОТ 2,1 ДО 4,0) ПЗ=5761,63*0,85 Кпз=0,85 (Индексация ПЗ) |  | БЦ-15-10403-1-3 О.П.П.16 Козп=1,022 Ктз=1,022 | М3 | 2 |  |  | 44.15 |  | 9795
| ЗАТРАТЫ ТРУДА РАБОЧИХ - СТРОИТЕЛЕЙ СО СРЕДНИМ РАЗРЯДОМ РАБОТЫ 2,5 | [7 empty] | 261
4 | ИЗГОТОВЛЕНИЕ И УСТАНОВКА МЕТАЛЛИЧЕСКИХ ОБЕЧАЕК НА ПРЯМЫЕ УЧАСТКИ ТРУБОПРОВОДОВ (ПРОИЗВОДСТВО РЕМОНТНЫХ РАБОТ (СТЕПЕНЬ ВРЕДНОСТИ В БАЛЛАХ ОТ 2,1 ДО 4,0) ПЗ=260,81*0,85 Кпз=0,85 (Индексация ПЗ) |  | БЦ-15-10903-1-1 О.П.П.14 Козп=1,022 Ктз=1,022 | М2 | 33.5 |  |  | 30.13 |  | 7427
| ЗАТРАТЫ ТРУДА РАБОЧИХ - СТРОИТЕЛЕЙ СО СРЕДНИМ РАЗРЯДОМ РАБОТЫ 3,5 | [7 empty] | 290
Итого: Маазутный бак ст. №1 | [9 empty] | 24013
Бак запаса конденсата ст. №1,2
5 | СНЯТИЕ МЕТАЛЛИЧЕСКИХ ОБЕЧАЕК С ПРЯМЫХ УЧАСТКОВ ТРУБОПРОВОДОВ (ПРОИЗВОДСТВО РЕМОНТНЫХ РАБОТ (СТЕПЕНЬ ВРЕДНОСТИ В БАЛЛАХ ОТ 2,1 ДО 4,0) ПЗ=25,11*0,85 Кпз=0,85 (Индексация ПЗ) |  | БЦ-15-10904-1-1 О.П.П.16 Козп=1,022 Ктз=1,022 | М2 | 33.5 |  |  | 3.08 |  | 715
| ЗАТРАТЫ ТРУДА РАБОЧИХ - СТРОИТЕЛЕЙ СО СРЕДНИМ РАЗРЯДОМ РАБОТЫ 3,0 | [7 empty] | 273
6 | РАЗБОРКА (СНЯТИЕ) ТЕПЛОВОЙ ИЗОЛЯЦИИ ИЗ МАТОВ МИНЕРАЛОВАТНЫХ ПРОШИВНЫХ (ПРОИЗВОДСТВО РЕМОНТНЫХ РАБОТ (СТЕПЕНЬ ВРЕДНОСТИ В БАЛЛАХ ОТ 2,1 ДО 4,0) ПЗ=3574,34*0,85 Кпз=0,85 (Индексация ПЗ) |  | БЦ-15-10403-1-2 О.П.П.16 Козп=1,022 Ктз=1,022 | М3 | 2 |  |  | 27.39 |  | 6076
| ЗАТРАТЫ ТРУДА РАБОЧИХ - СТРОИТЕЛЕЙ СО СРЕДНИМ РАЗРЯДОМ РАБОТЫ 2,5 | [7 empty] | 261
7 | УСТАНОВКА ТЕПЛОВОЙ ИЗОЛЯЦИИ МАТАМИ МИНЕРАЛОВАТНЫМИ ПРОШИВНЫМИ, ТОЛЩИНА ИЗОЛЯЦИИ 60 ММ (ПРОИЗВОДСТВО РЕМОНТНЫХ РАБОТ (СТЕПЕНЬ ВРЕДНОСТИ В БАЛЛАХ ОТ 2,1 ДО 4,0) ПЗ=5761,63*0,85 Кпз=0,85 (Индексация ПЗ) |  | БЦ-15-10403-1-3 О.П.П.16 Козп=1,022 Ктз=1,022 | М3 | 2 |  |  | 44.15 |  | 9795
| ЗАТРАТЫ ТРУДА РАБОЧИХ - СТРОИТЕЛЕЙ СО СРЕДНИМ РАЗРЯДОМ РАБОТЫ 2,5 | [7 empty] | 261
8 | ИЗГОТОВЛЕНИЕ И УСТАНОВКА МЕТАЛЛИЧЕСКИХ ОБЕЧАЕК НА ПРЯМЫЕ УЧАСТКИ ТРУБОПРОВОДОВ (ПРОИЗВОДСТВО РЕМОНТНЫХ РАБОТ (СТЕПЕНЬ ВРЕДНОСТИ В БАЛЛАХ ОТ 2,1 ДО 4,0) ПЗ=260,81*0,85 Кпз=0,85 (Индексация ПЗ) |  | БЦ-15-10903-1-1 О.П.П.14 Козп=1,022 Ктз=1,022 | М2 | 33.5 |  |  | 30.13 |  | 7427
| ЗАТРАТЫ ТРУДА РАБОЧИХ - СТРОИТЕЛЕЙ СО СРЕДНИМ РАЗРЯДОМ РАБОТЫ 3,5 | [7 empty] | 290
Итого: Бак запаса конденсата ст. №1,2 | [9 empty] | 24013
Деаэратор повышенного давления (6 ата) ст. № 9,10
9 | РАЗБОРКА ШТУКАТУРНОГО СЛОЯ (СНЯТИЕ) (ПРОИЗВОДСТВО РЕМОНТНЫХ РАБОТ (СТЕПЕНЬ ВРЕДНОСТИ В БАЛЛАХ ОТ 2,1 ДО 4,0) ПЗ=37,34*0,85 Кпз=0,85 (Индексация ПЗ) |  | БЦ-15-10909-1-1 ПРИМ. К Р.01 Козп=0,1 Ктз=0,1О.П.П.16 Козп=1,022 Ктз=1,022 | М2 | 13.95 |  |  | 2 |  | 443
| ЗАТРАТЫ ТРУДА РАБОЧИХ - СТРОИТЕЛЕЙ СО СРЕДНИМ РАЗРЯДОМ РАБОТЫ 2,5 | [7 empty] | 261
10 | СНЯТИЕ УСИЛЕННОГО КАРКАСА, ИЗГОТОВЛЕННОГО ИЗ МЕТАЛЛИЧЕСКОЙ СЕТКИ (ПРОИЗВОДСТВО РЕМОНТНЫХ РАБОТ (СТЕПЕНЬ ВРЕДНОСТИ В БАЛЛАХ ОТ 2,1 ДО 4,0) ПЗ=72,54*0,85 Кпз=0,85 (Индексация ПЗ) |  | БЦ-15-10908-1-1 доп.5.2009г.О.П.П.16 Козп=1,022 Ктз=1,022 | М2 | 13.95 |  |  | 3.71 |  | 860
| ЗАТРАТЫ ТРУДА РАБОЧИХ - СТРОИТЕЛЕЙ СО СРЕДНИМ РАЗРЯДОМ РАБОТЫ 3,0 | [7 empty] | 273
11 | РАЗБОРКА (СНЯТИЕ) ТЕПЛОВОЙ ИЗОЛЯЦИИ ИЗ МАТОВ МИНЕРАЛОВАТНЫХ ПРОШИВНЫХ (ПРОИЗВОДСТВО РЕМОНТНЫХ РАБОТ (СТЕПЕНЬ ВРЕДНОСТИ В БАЛЛАХ ОТ 2,1 ДО 4,0) ПЗ=3574,34*0,85 Кпз=0,85 (Индексация ПЗ) |  | БЦ-15-10403-1-2 О.П.П.16 Козп=1,022 Ктз=1,022 | М3 | 4.5 |  |  | 61.63 |  | 13672
| ЗАТРАТЫ ТРУДА РАБОЧИХ - СТРОИТЕЛЕЙ СО СРЕДНИМ РАЗРЯДОМ РАБОТЫ 2,5 | [7 empty] | 261
12 | УСТАНОВКА ТЕПЛОВОЙ ИЗОЛЯЦИИ МАТАМИ МИНЕРАЛОВАТНЫМИ ПРОШИВНЫМИ, ТОЛЩИНА ИЗОЛЯЦИИ 100 ММ (ПРОИЗВОДСТВО РЕМОНТНЫХ РАБОТ (СТЕПЕНЬ ВРЕДНОСТИ В БАЛЛАХ ОТ 2,1 ДО 4,0) ПЗ=5761,63*0,85 Кпз=0,85 (Индексация ПЗ) |  | БЦ-15-10403-1-3 О.П.П.16 Козп=1,022 Ктз=1,022 | М3 | 4.5 |  |  | 99.34 |  | 22038
| ЗАТРАТЫ ТРУДА РАБОЧИХ - СТРОИТЕЛЕЙ СО СРЕДНИМ РАЗРЯДОМ РАБОТЫ 2,5 | [7 empty] | 261
13 | УСТАНОВКА УСИЛЕННОГО КАРКАСА ИЗ МЕТАЛЛИЧЕСКОЙ СЕТКИ (ПРОИЗВОДСТВО РЕМОНТНЫХ РАБОТ (СТЕПЕНЬ ВРЕДНОСТИ В БАЛЛАХ ОТ 2,1 ДО 4,0) ПЗ=73,33*0,85 Кпз=0,85 (Индексация ПЗ) |  | БЦ-15-10907-1-1 О.П.П.16 Козп=1,022 Ктз=1,022 | М2 | 13.95 |  |  | 3.56 |  | 870
| ЗАТРАТЫ ТРУДА РАБОЧИХ - СТРОИТЕЛЕЙ СО СРЕДНИМ РАЗРЯДОМ РАБОТЫ 3,4 | [7 empty] | 287
14 | ВОССТАНОВЛЕНИЕ ШТУКАТУРНОГО СЛОЯ (УСТАНОВКА) (ПРОИЗВОДСТВО РЕМОНТНЫХ РАБОТ (СТЕПЕНЬ ВРЕДНОСТИ В БАЛЛАХ ОТ 2,1 ДО 4,0) ПЗ=336,09*0,85 Кпз=0,85 (Индексация ПЗ) |  | БЦ-15-10909-1-1 ПРИМ. К Р.01 Козп=0,9 Ктз=0,9О.П.П.16 Козп=1,022 Ктз=1,022 | М2 | 13.95 |  |  | 17.96 |  | 3985
| ЗАТРАТЫ ТРУДА РАБОЧИХ - СТРОИТЕЛЕЙ СО СРЕДНИМ РАЗРЯДОМ РАБОТЫ 2,5 | [7 empty] | 261
Итого: Деаэратор повышенного давления (6 ата) ст. № 9,10 | [9 empty] | 41868
Внутрицеховые мазутопроводы 159х4,5, 83х4,5 и 108х4,5
15 | СНЯТИЕ МЕТАЛЛИЧЕСКИХ ОБЕЧАЕК С ПРЯМЫХ УЧАСТКОВ ТРУБОПРОВОДОВ, ДИАМЕТР 159х4,5 (ПРОИЗВОДСТВО РЕМОНТНЫХ РАБОТ (СТЕПЕНЬ ВРЕДНОСТИ В БАЛЛАХ ОТ 2,1 ДО 4,0) ПЗ=25,11*0,85 Кпз=0,85 (Индексация ПЗ) |  | БЦ-15-10904-1-1 О.П.П.16 Козп=1,022 Ктз=1,022 | М2 | 130.22 |  |  | 11.98 |  | 2779
| ЗАТРАТЫ ТРУДА РАБОЧИХ - СТРОИТЕЛЕЙ СО СРЕДНИМ РАЗРЯДОМ РАБОТЫ 3,0 | [7 empty] | 273
16 | СНЯТИЕ МЕТАЛЛИЧЕСКИХ ОБЕЧАЕК С КРИВОЛИНЕЙНЫХ УЧАСТКОВ ТРУБОПРОВОДОВ, ДИАМЕТР 159Х4,5 (ПРОИЗВОДСТВО РЕМОНТНЫХ РАБОТ (СТЕПЕНЬ ВРЕДНОСТИ В БАЛЛАХ ОТ 2,1 ДО 4,0) ПЗ=55,8*0,85 Кпз=0,85 (Индексация ПЗ) |  | БЦ-15-10906-1-1 О.П.П.14 Козп=1,022 Ктз=1,022 | М2 | 20.03 |  |  | 4.09 |  | 950
| ЗАТРАТЫ ТРУДА РАБОЧИХ - СТРОИТЕЛЕЙ СО СРЕДНИМ РАЗРЯДОМ РАБОТЫ 3,0 | [7 empty] | 273
17 | РАЗБОРКА (СНЯТИЕ) ТЕПЛОВОЙ ИЗОЛЯЦИИ ИЗ МАТОВ МИНЕРАЛОВАТНЫХ ПРОШИВНЫХ (ПРОИЗВОДСТВО РЕМОНТНЫХ РАБОТ (СТЕПЕНЬ ВРЕДНОСТИ В БАЛЛАХ ОТ 2,1 ДО 4,0) ПЗ=3574,34*0,85 Кпз=0,85 (Индексация ПЗ) |  | БЦ-15-10403-1-2 О.П.П.16 Козп=1,022 Ктз=1,022 | М3 | 9.01 |  |  | 123.39 |  | 27374
| ЗАТРАТЫ ТРУДА РАБОЧИХ - СТРОИТЕЛЕЙ СО СРЕДНИМ РАЗРЯДОМ РАБОТЫ 2,5 | [7 empty] | 261
18 | УСТАНОВКА ТЕПЛОВОЙ ИЗОЛЯЦИИ МАТАМИ МИНЕРАЛОВАТНЫМИ ПРОШИВНЫМИ, ТОЛЩИНА ИЗОЛЯЦИИ 80 ММ (ПРОИЗВОДСТВО РЕМОНТНЫХ РАБОТ (СТЕПЕНЬ ВРЕДНОСТИ В БАЛЛАХ ОТ 2,1 ДО 4,0) ПЗ=5761,63*0,85 Кпз=0,85 (Индексация ПЗ) |  | БЦ-15-10403-1-3 О.П.П.16 Козп=1,022 Ктз=1,022 | М3 | 9.01 |  |  | 198.9 |  | 44125
| ЗАТРАТЫ ТРУДА РАБОЧИХ - СТРОИТЕЛЕЙ СО СРЕДНИМ РАЗРЯДОМ РАБОТЫ 2,5 | [7 empty] | 261
19 | ИЗГОТОВЛЕНИЕ И УСТАНОВКА МЕТАЛЛИЧЕСКИХ ОБЕЧАЕК НА ПРЯМЫЕ УЧАСТКИ ТРУБОПРОВОДОВ, ДИАМЕТР 159Х4,5 (ПРОИЗВОДСТВО РЕМОНТНЫХ РАБОТ (СТЕПЕНЬ ВРЕДНОСТИ В БАЛЛАХ ОТ 2,1 ДО 4,0) ПЗ=260,81*0,85 Кпз=0,85 (Индексация ПЗ) |  | БЦ-15-10903-1-1 О.П.П.14 Козп=1,022 Ктз=1,022 | М2 | 130.22 |  |  | 117.12 |  | 28868
| ЗАТРАТЫ ТРУДА РАБОЧИХ - СТРОИТЕЛЕЙ СО СРЕДНИМ РАЗРЯДОМ РАБОТЫ 3,5 | [7 empty] | 290
20 | ИЗГОТОВЛЕНИЕ И УСТАНОВКА МЕТАЛЛИЧЕСКИХ ОБЕЧАЕК НА КРИВОЛИНЕЙНЫЕ УЧАСТКИ ТРУБОПРОВОДОВ, 159Х4,5 (ПРОИЗВОДСТВО РЕМОНТНЫХ РАБОТ (СТЕПЕНЬ ВРЕДНОСТИ В БАЛЛАХ ОТ 2,1 ДО 4,0) ПЗ=738,29*0,85 Кпз=0,85 (Индексация ПЗ) |  | БЦ-15-10905-1-1 О.П.П.14 Козп=1,022 Ктз=1,022 | М2 | 20.03 |  |  | 49.13 |  | 12570
| ЗАТРАТЫ ТРУДА РАБОЧИХ - СТРОИТЕЛЕЙ СО СРЕДНИМ РАЗРЯДОМ РАБОТЫ 3,8 | [7 empty] | 301
21 | СНЯТИЕ МЕТАЛЛИЧЕСКИХ ОБЕЧАЕК С ПРЯМЫХ УЧАСТКОВ ТРУБОПРОВОДОВ, ДИАМЕТР 83х4,5 (ПРОИЗВОДСТВО РЕМОНТНЫХ РАБОТ (СТЕПЕНЬ ВРЕДНОСТИ В БАЛЛАХ ОТ 2,1 ДО 4,0) ПЗ=25,11*0,85 Кпз=0,85 (Индексация ПЗ) |  | БЦ-15-10904-1-1 О.П.П.16 Козп=1,022 Ктз=1,022 | М2 | 10.26 |  |  | 0.94 |  | 219
| ЗАТРАТЫ ТРУДА РАБОЧИХ - СТРОИТЕЛЕЙ СО СРЕДНИМ РАЗРЯДОМ РАБОТЫ 3,0 | [7 empty] | 273
22 | СНЯТИЕ МЕТАЛЛИЧЕСКИХ ОБЕЧАЕК С КРИВОЛИНЕЙНЫХ УЧАСТКОВ ТРУБОПРОВОДОВ, ДИАМЕТР 83х4,5 (ПРОИЗВОДСТВО РЕМОНТНЫХ РАБОТ (СТЕПЕНЬ ВРЕДНОСТИ В БАЛЛАХ ОТ 2,1 ДО 4,0) ПЗ=55,8*0,85 Кпз=0,85 (Индексация ПЗ) |  | БЦ-15-10906-1-1 О.П.П.14 Козп=1,022 Ктз=1,022 | М2 | 2.52 |  |  | 0.52 |  | 120
| ЗАТРАТЫ ТРУДА РАБОЧИХ - СТРОИТЕЛЕЙ СО СРЕДНИМ РАЗРЯДОМ РАБОТЫ 3,0 | [7 empty] | 273
23 | РАЗБОРКА (СНЯТИЕ) ТЕПЛОВОЙ ИЗОЛЯЦИИ ИЗ МАТОВ МИНЕРАЛОВАТНЫХ ПРОШИВНЫХ (ПРОИЗВОДСТВО РЕМОНТНЫХ РАБОТ (СТЕПЕНЬ ВРЕДНОСТИ В БАЛЛАХ ОТ 2,1 ДО 4,0) ПЗ=3574,34*0,85 Кпз=0,85 (Индексация ПЗ) |  | БЦ-15-10403-1-2 О.П.П.16 Козп=1,022 Ктз=1,022 | М3 | 0.71 |  |  | 9.72 |  | 2157
| ЗАТРАТЫ ТРУДА РАБОЧИХ - СТРОИТЕЛЕЙ СО СРЕДНИМ РАЗРЯДОМ РАБОТЫ 2,5 | [7 empty] | 261
24 | УСТАНОВКА ТЕПЛОВОЙ ИЗОЛЯЦИИ МАТАМИ МИНЕРАЛОВАТНЫМИ ПРОШИВНЫМИ, ТОЛЩИНА ИЗОЛЯЦИИ 80 ММ (ПРОИЗВОДСТВО РЕМОНТНЫХ РАБОТ (СТЕПЕНЬ ВРЕДНОСТИ В БАЛЛАХ ОТ 2,1 ДО 4,0) ПЗ=5761,63*0,85 Кпз=0,85 (Индексация ПЗ) |  | БЦ-15-10403-1-3 О.П.П.16 Козп=1,022 Ктз=1,022 | М3 | 0.71 |  |  | 15.67 |  | 3477
| ЗАТРАТЫ ТРУДА РАБОЧИХ - СТРОИТЕЛЕЙ СО СРЕДНИМ РАЗРЯДОМ РАБОТЫ 2,5 | [7 empty] | 261
25 | ИЗГОТОВЛЕНИЕ И УСТАНОВКА МЕТАЛЛИЧЕСКИХ ОБЕЧАЕК НА ПРЯМЫЕ УЧАСТКИ ТРУБОПРОВОДОВ, ДИАМЕТР 83Х4,5 (ПРОИЗВОДСТВО РЕМОНТНЫХ РАБОТ (СТЕПЕНЬ ВРЕДНОСТИ В БАЛЛАХ ОТ 2,1 ДО 4,0) ПЗ=260,81*0,85 Кпз=0,85 (Индексация ПЗ) |  | БЦ-15-10903-1-1 О.П.П.14 Козп=1,022 Ктз=1,022 | М2 | 10.26 |  |  | 9.23 |  | 2275
| ЗАТРАТЫ ТРУДА РАБОЧИХ - СТРОИТЕЛЕЙ СО СРЕДНИМ РАЗРЯДОМ РАБОТЫ 3,5 | [7 empty] | 290
26 | ИЗГОТОВЛЕНИЕ И УСТАНОВКА МЕТАЛЛИЧЕСКИХ ОБЕЧАЕК НА КРИВОЛИНЕЙНЫЕ УЧАСТКИ ТРУБОПРОВОДОВ, 83Х4,5 (ПРОИЗВОДСТВО РЕМОНТНЫХ РАБОТ (СТЕПЕНЬ ВРЕДНОСТИ В БАЛЛАХ ОТ 2,1 ДО 4,0) ПЗ=738,29*0,85 Кпз=0,85 (Индексация ПЗ) |  | БЦ-15-10905-1-1 О.П.П.14 Козп=1,022 Ктз=1,022 | М2 | 2.52 |  |  | 6.18 |  | 1581
| ЗАТРАТЫ ТРУДА РАБОЧИХ - СТРОИТЕЛЕЙ СО СРЕДНИМ РАЗРЯДОМ РАБОТЫ 3,8 | [7 empty] | 301
27 | СНЯТИЕ МЕТАЛЛИЧЕСКИХ ОБЕЧАЕК С ПРЯМЫХ УЧАСТКОВ ТРУБОПРОВОДОВ, ДИАМЕТР 108х4,5 (ПРОИЗВОДСТВО РЕМОНТНЫХ РАБОТ (СТЕПЕНЬ ВРЕДНОСТИ В БАЛЛАХ ОТ 2,1 ДО 4,0) ПЗ=25,11*0,85 Кпз=0,85 (Индексация ПЗ) |  | БЦ-15-10904-1-1 О.П.П.16 Козп=1,022 Ктз=1,022 | М2 | 56.05 |  |  | 5.16 |  | 1196
| ЗАТРАТЫ ТРУДА РАБОЧИХ - СТРОИТЕЛЕЙ СО СРЕДНИМ РАЗРЯДОМ РАБОТЫ 3,0 | [7 empty] | 273
28 | СНЯТИЕ МЕТАЛЛИЧЕСКИХ ОБЕЧАЕК С КРИВОЛИНЕЙНЫХ УЧАСТКОВ ТРУБОПРОВОДОВ, ДИАМЕТР 108х4,5 (ПРОИЗВОДСТВО РЕМОНТНЫХ РАБОТ (СТЕПЕНЬ ВРЕДНОСТИ В БАЛЛАХ ОТ 2,1 ДО 4,0) ПЗ=55,8*0,85 Кпз=0,85 (Индексация ПЗ) |  | БЦ-15-10906-1-1 О.П.П.14 Козп=1,022 Ктз=1,022 | М2 | 14.01 |  |  | 2.86 |  | 664
| ЗАТРАТЫ ТРУДА РАБОЧИХ - СТРОИТЕЛЕЙ СО СРЕДНИМ РАЗРЯДОМ РАБОТЫ 3,0 | [7 empty] | 273
29 | РАЗБОРКА (СНЯТИЕ) ТЕПЛОВОЙ ИЗОЛЯЦИИ ИЗ МАТОВ МИНЕРАЛОВАТНЫХ ПРОШИВНЫХ (ПРОИЗВОДСТВО РЕМОНТНЫХ РАБОТ (СТЕПЕНЬ ВРЕДНОСТИ В БАЛЛАХ ОТ 2,1 ДО 4,0) ПЗ=3574,34*0,85 Кпз=0,85 (Индексация ПЗ) |  | БЦ-15-10403-1-2 О.П.П.16 Козп=1,022 Ктз=1,022 | М3 | 3.54 |  |  | 48.48 |  | 10755
| ЗАТРАТЫ ТРУДА РАБОЧИХ - СТРОИТЕЛЕЙ СО СРЕДНИМ РАЗРЯДОМ РАБОТЫ 2,5 | [7 empty] | 261
30 | УСТАНОВКА ТЕПЛОВОЙ ИЗОЛЯЦИИ МАТАМИ МИНЕРАЛОВАТНЫМИ ПРОШИВНЫМИ, ТОЛЩИНА ИЗОЛЯЦИИ 80 ММ (ПРОИЗВОДСТВО РЕМОНТНЫХ РАБОТ (СТЕПЕНЬ ВРЕДНОСТИ В БАЛЛАХ ОТ 2,1 ДО 4,0) ПЗ=5761,63*0,85 Кпз=0,85 (Индексация ПЗ) |  | БЦ-15-10403-1-3 О.П.П.16 Козп=1,022 Ктз=1,022 | М3 | 3.54 |  |  | 78.15 |  | 17337
| ЗАТРАТЫ ТРУДА РАБОЧИХ - СТРОИТЕЛЕЙ СО СРЕДНИМ РАЗРЯДОМ РАБОТЫ 2,5 | [7 empty] | 261
31 | ИЗГОТОВЛЕНИЕ И УСТАНОВКА МЕТАЛЛИЧЕСКИХ ОБЕЧАЕК НА ПРЯМЫЕ УЧАСТКИ ТРУБОПРОВОДОВ, ДИАМЕТР 108Х4,5 (ПРОИЗВОДСТВО РЕМОНТНЫХ РАБОТ (СТЕПЕНЬ ВРЕДНОСТИ В БАЛЛАХ ОТ 2,1 ДО 4,0) ПЗ=260,81*0,85 Кпз=0,85 (Индексация ПЗ) |  | БЦ-15-10903-1-1 О.П.П.14 Козп=1,022 Ктз=1,022 | М2 | 56.05 |  |  | 50.41 |  | 12426
| ЗАТРАТЫ ТРУДА РАБОЧИХ - СТРОИТЕЛЕЙ СО СРЕДНИМ РАЗРЯДОМ РАБОТЫ 3,5 | [7 empty] | 290
32 | ИЗГОТОВЛЕНИЕ И УСТАНОВКА МЕТАЛЛИЧЕСКИХ ОБЕЧАЕК НА КРИВОЛИНЕЙНЫЕ УЧАСТКИ ТРУБОПРОВОДОВ, 108Х4,5 (ПРОИЗВОДСТВО РЕМОНТНЫХ РАБОТ (СТЕПЕНЬ ВРЕДНОСТИ В БАЛЛАХ ОТ 2,1 ДО 4,0) ПЗ=738,29*0,85 Кпз=0,85 (Индексация ПЗ) |  | БЦ-15-10905-1-1 О.П.П.14 Козп=1,022 Ктз=1,022 | М2 | 14.01 |  |  | 34.36 |  | 8792
| ЗАТРАТЫ ТРУДА РАБОЧИХ - СТРОИТЕЛЕЙ СО СРЕДНИМ РАЗРЯДОМ РАБОТЫ 3,8 | [7 empty] | 301
Итого: Внутрицеховые мазутопроводы 159х4,5, 83х4,5 и 108х4,5 | [9 empty] | 177665
Питательный трубопровод питательных насосов 273х10 мм
33 | СНЯТИЕ МЕТАЛЛИЧЕСКИХ ОБЕЧАЕК С ПРЯМЫХ УЧАСТКОВ ТРУБОПРОВОДОВ (ПРОИЗВОДСТВО РЕМОНТНЫХ РАБОТ (СТЕПЕНЬ ВРЕДНОСТИ В БАЛЛАХ ОТ 2,1 ДО 4,0) ПЗ=25,11*0,85 Кпз=0,85 (Индексация ПЗ) |  | БЦ-15-10904-1-1 О.П.П.16 Козп=1,022 Ктз=1,022 | М2 | 16.11 |  |  | 1.48 |  | 344
| ЗАТРАТЫ ТРУДА РАБОЧИХ - СТРОИТЕЛЕЙ СО СРЕДНИМ РАЗРЯДОМ РАБОТЫ 3,0 | [7 empty] | 273
34 | РАЗБОРКА (СНЯТИЕ) ТЕПЛОВОЙ ИЗОЛЯЦИИ ИЗ МАТОВ МИНЕРАЛОВАТНЫХ ПРОШИВНЫХ (ПРОИЗВОДСТВО РЕМОНТНЫХ РАБОТ (СТЕПЕНЬ ВРЕДНОСТИ В БАЛЛАХ ОТ 2,1 ДО 4,0) ПЗ=3574,34*0,85 Кпз=0,85 (Индексация ПЗ) |  | БЦ-15-10403-1-2 О.П.П.16 Козп=1,022 Ктз=1,022 | М3 | 1.48 |  |  | 20.27 |  | 4497
| ЗАТРАТЫ ТРУДА РАБОЧИХ - СТРОИТЕЛЕЙ СО СРЕДНИМ РАЗРЯДОМ РАБОТЫ 2,5 | [7 empty] | 261
35 | УСТАНОВКА ТЕПЛОВОЙ ИЗОЛЯЦИИ МАТАМИ МИНЕРАЛОВАТНЫМИ ПРОШИВНЫМИ, ТОЛЩИНА ИЗОЛЯЦИИ 120 ММ (ПРОИЗВОДСТВО РЕМОНТНЫХ РАБОТ (СТЕПЕНЬ ВРЕДНОСТИ В БАЛЛАХ ОТ 2,1 ДО 4,0) ПЗ=5761,63*0,85 Кпз=0,85 (Индексация ПЗ) |  | БЦ-15-10403-1-3 О.П.П.16 Козп=1,022 Ктз=1,022 | М3 | 1.48 |  |  | 32.67 |  | 7248
| ЗАТРАТЫ ТРУДА РАБОЧИХ - СТРОИТЕЛЕЙ СО СРЕДНИМ РАЗРЯДОМ РАБОТЫ 2,5 | [7 empty] | 261
36 | ИЗГОТОВЛЕНИЕ И УСТАНОВКА МЕТАЛЛИЧЕСКИХ ОБЕЧАЕК НА ПРЯМЫЕ УЧАСТКИ ТРУБОПРОВОДОВ (ПРОИЗВОДСТВО РЕМОНТНЫХ РАБОТ (СТЕПЕНЬ ВРЕДНОСТИ В БАЛЛАХ ОТ 2,1 ДО 4,0) ПЗ=260,81*0,85 Кпз=0,85 (Индексация ПЗ) |  | БЦ-15-10903-1-1 О.П.П.14 Козп=1,022 Ктз=1,022 | М2 | 16.11 |  |  | 14.49 |  | 3571
| ЗАТРАТЫ ТРУДА РАБОЧИХ - СТРОИТЕЛЕЙ СО СРЕДНИМ РАЗРЯДОМ РАБОТЫ 3,5 | [7 empty] | 290
Итого: Питательный трубопровод питательных насосов 273х10 мм | [9 empty] | 15660
Паропровод турбин 1,2 ата 426х8 мм
37 | РАЗБОРКА ШТУКАТУРНОГО СЛОЯ (СНЯТИЕ) (ПРОИЗВОДСТВО РЕМОНТНЫХ РАБОТ (СТЕПЕНЬ ВРЕДНОСТИ В БАЛЛАХ ОТ 2,1 ДО 4,0) ПЗ=37,34*0,85 Кпз=0,85 (Индексация ПЗ) |  | БЦ-15-10909-1-1 ПРИМ. К Р.01 Козп=0,1 Ктз=0,1О.П.П.16 Козп=1,022 Ктз=1,022 | М2 | 14.42 |  |  | 2.06 |  | 458
| ЗАТРАТЫ ТРУДА РАБОЧИХ - СТРОИТЕЛЕЙ СО СРЕДНИМ РАЗРЯДОМ РАБОТЫ 2,5 | [7 empty] | 261
38 | СНЯТИЕ УСИЛЕННОГО КАРКАСА, ИЗГОТОВЛЕННОГО ИЗ МЕТАЛЛИЧЕСКОЙ СЕТКИ (ПРОИЗВОДСТВО РЕМОНТНЫХ РАБОТ (СТЕПЕНЬ ВРЕДНОСТИ В БАЛЛАХ ОТ 2,1 ДО 4,0) ПЗ=72,54*0,85 Кпз=0,85 (Индексация ПЗ) |  | БЦ-15-10908-1-1 доп.5.2009г.О.П.П.16 Козп=1,022 Ктз=1,022 | М2 | 14.42 |  |  | 3.83 |  | 889
| ЗАТРАТЫ ТРУДА РАБОЧИХ - СТРОИТЕЛЕЙ СО СРЕДНИМ РАЗРЯДОМ РАБОТЫ 3,0 | [7 empty] | 273
39 | РАЗБОРКА (СНЯТИЕ) ТЕПЛОВОЙ ИЗОЛЯЦИИ ИЗ МАТОВ МИНЕРАЛОВАТНЫХ ПРОШИВНЫХ (ПРОИЗВОДСТВО РЕМОНТНЫХ РАБОТ (СТЕПЕНЬ ВРЕДНОСТИ В БАЛЛАХ ОТ 2,1 ДО 4,0) ПЗ=3574,34*0,85 Кпз=0,85 (Индексация ПЗ) |  | БЦ-15-10403-1-2 О.П.П.16 Козп=1,022 Ктз=1,022 | М3 | 1.91 |  |  | 26.16 |  | 5803
| ЗАТРАТЫ ТРУДА РАБОЧИХ - СТРОИТЕЛЕЙ СО СРЕДНИМ РАЗРЯДОМ РАБОТЫ 2,5 | [7 empty] | 261
40 | УСТАНОВКА ТЕПЛОВОЙ ИЗОЛЯЦИИ МАТАМИ МИНЕРАЛОВАТНЫМИ ПРОШИВНЫМИ, ТОЛЩИНА ИЗОЛЯЦИИ 80 ММ (ПРОИЗВОДСТВО РЕМОНТНЫХ РАБОТ (СТЕПЕНЬ ВРЕДНОСТИ В БАЛЛАХ ОТ 2,1 ДО 4,0) ПЗ=5761,63*0,85 Кпз=0,85 (Индексация ПЗ) |  | БЦ-15-10403-1-3 О.П.П.16 Козп=1,022 Ктз=1,022 | М3 | 1.91 |  |  | 42.16 |  | 9354
| ЗАТРАТЫ ТРУДА РАБОЧИХ - СТРОИТЕЛЕЙ СО СРЕДНИМ РАЗРЯДОМ РАБОТЫ 2,5 | [7 empty] | 261
41 | УСТАНОВКА УСИЛЕННОГО КАРКАСА ИЗ МЕТАЛЛИЧЕСКОЙ СЕТКИ (ПРОИЗВОДСТВО РЕМОНТНЫХ РАБОТ (СТЕПЕНЬ ВРЕДНОСТИ В БАЛЛАХ ОТ 2,1 ДО 4,0) ПЗ=73,33*0,85 Кпз=0,85 (Индексация ПЗ) |  | БЦ-15-10907-1-1 О.П.П.16 Козп=1,022 Ктз=1,022 | М2 | 14.42 |  |  | 3.68 |  | 899
| ЗАТРАТЫ ТРУДА РАБОЧИХ - СТРОИТЕЛЕЙ СО СРЕДНИМ РАЗРЯДОМ РАБОТЫ 3,4 | [7 empty] | 287
42 | ВОССТАНОВЛЕНИЕ ШТУКАТУРНОГО СЛОЯ (УСТАНОВКА) (ПРОИЗВОДСТВО РЕМОНТНЫХ РАБОТ (СТЕПЕНЬ ВРЕДНОСТИ В БАЛЛАХ ОТ 2,1 ДО 4,0) ПЗ=336,09*0,85 Кпз=0,85 (Индексация ПЗ) |  | БЦ-15-10909-1-1 ПРИМ. К Р.01 Козп=0,9 Ктз=0,9О.П.П.16 Козп=1,022 Ктз=1,022 | М2 | 14.42 |  |  | 18.57 |  | 4120
| ЗАТРАТЫ ТРУДА РАБОЧИХ - СТРОИТЕЛЕЙ СО СРЕДНИМ РАЗРЯДОМ РАБОТЫ 2,5 | [7 empty] | 261
Итого: Паропровод турбин 1,2 ата 426х8 мм | [9 empty] | 21523
Паропровод 8-13 ата 426х8 мм
43 | РАЗБОРКА (СНЯТИЕ) ТЕПЛОВОЙ ИЗОЛЯЦИИ ИЗ МАТОВ МИНЕРАЛОВАТНЫХ ПРОШИВНЫХ (ПРОИЗВОДСТВО РЕМОНТНЫХ РАБОТ (СТЕПЕНЬ ВРЕДНОСТИ В БАЛЛАХ ОТ 2,1 ДО 4,0) ПЗ=3574,34*0,85 Кпз=0,85 (Индексация ПЗ) |  | БЦ-15-10403-1-2 О.П.П.16 Козп=1,022 Ктз=1,022 | М3 | 4.07 |  |  | 55.74 |  | 12365
| ЗАТРАТЫ ТРУДА РАБОЧИХ - СТРОИТЕЛЕЙ СО СРЕДНИМ РАЗРЯДОМ РАБОТЫ 2,5 | [7 empty] | 261
44 | УСТАНОВКА ТЕПЛОВОЙ ИЗОЛЯЦИИ МАТАМИ МИНЕРАЛОВАТНЫМИ ПРОШИВНЫМИ, ТОЛЩИНА ИЗОЛЯЦИИ 150 ММ (ПРОИЗВОДСТВО РЕМОНТНЫХ РАБОТ (СТЕПЕНЬ ВРЕДНОСТИ В БАЛЛАХ ОТ 2,1 ДО 4,0) ПЗ=5761,63*0,85 Кпз=0,85 (Индексация ПЗ) |  | БЦ-15-10403-1-3 О.П.П.16 Козп=1,022 Ктз=1,022 | М3 | 4.07 |  |  | 89.85 |  | 19932
| ЗАТРАТЫ ТРУДА РАБОЧИХ - СТРОИТЕЛЕЙ СО СРЕДНИМ РАЗРЯДОМ РАБОТЫ 2,5 | [7 empty] | 261
45 | УСТАНОВКА УСИЛЕННОГО КАРКАСА ИЗ МЕТАЛЛИЧЕСКОЙ СЕТКИ (ПРОИЗВОДСТВО РЕМОНТНЫХ РАБОТ (СТЕПЕНЬ ВРЕДНОСТИ В БАЛЛАХ ОТ 2,1 ДО 4,0) ПЗ=73,33*0,85 Кпз=0,85 (Индексация ПЗ) |  | БЦ-15-10907-1-1 О.П.П.16 Козп=1,022 Ктз=1,022 | М2 | 6.11 |  |  | 1.56 |  | 381
| ЗАТРАТЫ ТРУДА РАБОЧИХ - СТРОИТЕЛЕЙ СО СРЕДНИМ РАЗРЯДОМ РАБОТЫ 3,4 | [7 empty] | 287
46 | ВОССТАНОВЛЕНИЕ ШТУКАТУРНОГО СЛОЯ (УСТАНОВКА) (ПРОИЗВОДСТВО РЕМОНТНЫХ РАБОТ (СТЕПЕНЬ ВРЕДНОСТИ В БАЛЛАХ ОТ 2,1 ДО 4,0) ПЗ=336,09*0,85 Кпз=0,85 (Индексация ПЗ) |  | БЦ-15-10909-1-1 ПРИМ. К Р.01 Козп=0,9 Ктз=0,9О.П.П.16 Козп=1,022 Ктз=1,022 | М2 | 6.11 |  |  | 7.87 |  | 1746
| ЗАТРАТЫ ТРУДА РАБОЧИХ - СТРОИТЕЛЕЙ СО СРЕДНИМ РАЗРЯДОМ РАБОТЫ 2,5 | [7 empty] | 261
Итого: Паропровод 8-13 ата 426х8 мм | [9 empty] | 34424
Паропровод 8-13 ата 219х6 мм
47 | РАЗБОРКА (СНЯТИЕ) ТЕПЛОВОЙ ИЗОЛЯЦИИ ИЗ МАТОВ МИНЕРАЛОВАТНЫХ ПРОШИВНЫХ (ПРОИЗВОДСТВО РЕМОНТНЫХ РАБОТ (СТЕПЕНЬ ВРЕДНОСТИ В БАЛЛАХ ОТ 2,1 ДО 4,0) ПЗ=3574,34*0,85 Кпз=0,85 (Индексация ПЗ) |  | БЦ-15-10403-1-2 О.П.П.16 Козп=1,022 Ктз=1,022 | М3 | 2.61 |  |  | 35.74 |  | 7930
| ЗАТРАТЫ ТРУДА РАБОЧИХ - СТРОИТЕЛЕЙ СО СРЕДНИМ РАЗРЯДОМ РАБОТЫ 2,5 | [7 empty] | 261
48 | УСТАНОВКА ТЕПЛОВОЙ ИЗОЛЯЦИИ МАТАМИ МИНЕРАЛОВАТНЫМИ ПРОШИВНЫМИ, ТОЛЩИНА ИЗОЛЯЦИИ 150 ММ (ПРОИЗВОДСТВО РЕМОНТНЫХ РАБОТ (СТЕПЕНЬ ВРЕДНОСТИ В БАЛЛАХ ОТ 2,1 ДО 4,0) ПЗ=5761,63*0,85 Кпз=0,85 (Индексация ПЗ) |  | БЦ-15-10403-1-3 О.П.П.16 Козп=1,022 Ктз=1,022 | М3 | 2.61 |  |  | 57.62 |  | 12782
| ЗАТРАТЫ ТРУДА РАБОЧИХ - СТРОИТЕЛЕЙ СО СРЕДНИМ РАЗРЯДОМ РАБОТЫ 2,5 | [7 empty] | 261
49 | УСТАНОВКА УСИЛЕННОГО КАРКАСА ИЗ МЕТАЛЛИЧЕСКОЙ СЕТКИ (ПРОИЗВОДСТВО РЕМОНТНЫХ РАБОТ (СТЕПЕНЬ ВРЕДНОСТИ В БАЛЛАХ ОТ 2,1 ДО 4,0) ПЗ=73,33*0,85 Кпз=0,85 (Индексация ПЗ) |  | БЦ-15-10907-1-1 О.П.П.16 Козп=1,022 Ктз=1,022 | М2 | 6.43 |  |  | 1.64 |  | 401
| ЗАТРАТЫ ТРУДА РАБОЧИХ - СТРОИТЕЛЕЙ СО СРЕДНИМ РАЗРЯДОМ РАБОТЫ 3,4 | [7 empty] | 287
50 | ВОССТАНОВЛЕНИЕ ШТУКАТУРНОГО СЛОЯ (УСТАНОВКА) (ПРОИЗВОДСТВО РЕМОНТНЫХ РАБОТ (СТЕПЕНЬ ВРЕДНОСТИ В БАЛЛАХ ОТ 2,1 ДО 4,0) ПЗ=336,09*0,85 Кпз=0,85 (Индексация ПЗ) |  | БЦ-15-10909-1-1 ПРИМ. К Р.01 Козп=0,9 Ктз=0,9О.П.П.16 Козп=1,022 Ктз=1,022 | М2 | 6.43 |  |  | 8.28 |  | 1837
| ЗАТРАТЫ ТРУДА РАБОЧИХ - СТРОИТЕЛЕЙ СО СРЕДНИМ РАЗРЯДОМ РАБОТЫ 2,5 | [7 empty] | 261
Итого: Паропровод 8-13 ата 219х6 мм | [9 empty] | 22950
Воздушные и газовые короба в районе РВП котлов ст. № 6 и 8
51 | РАЗБОРКА ШТУКАТУРНОГО СЛОЯ (СНЯТИЕ) (ПРОИЗВОДСТВО РЕМОНТНЫХ РАБОТ (СТЕПЕНЬ ВРЕДНОСТИ В БАЛЛАХ ОТ 2,1 ДО 4,0) ПЗ=37,34*0,85 Кпз=0,85 (Индексация ПЗ) |  | БЦ-15-10909-1-1 ПРИМ. К Р.01 Козп=0,1 Ктз=0,1О.П.П.16 Козп=1,022 Ктз=1,022 | М2 | 17.2 |  |  | 2.46 |  | 546
| ЗАТРАТЫ ТРУДА РАБОЧИХ - СТРОИТЕЛЕЙ СО СРЕДНИМ РАЗРЯДОМ РАБОТЫ 2,5 | [7 empty] | 261
52 | СНЯТИЕ УСИЛЕННОГО КАРКАСА, ИЗГОТОВЛЕННОГО ИЗ МЕТАЛЛИЧЕСКОЙ СЕТКИ (ПРОИЗВОДСТВО РЕМОНТНЫХ РАБОТ (СТЕПЕНЬ ВРЕДНОСТИ В БАЛЛАХ ОТ 2,1 ДО 4,0) ПЗ=72,54*0,85 Кпз=0,85 (Индексация ПЗ) |  | БЦ-15-10908-1-1 доп.5.2009г.О.П.П.16 Козп=1,022 Ктз=1,022 | М2 | 17.2 |  |  | 4.57 |  | 1061
| ЗАТРАТЫ ТРУДА РАБОЧИХ - СТРОИТЕЛЕЙ СО СРЕДНИМ РАЗРЯДОМ РАБОТЫ 3,0 | [7 empty] | 273
53 | РАЗБОРКА (СНЯТИЕ) ТЕПЛОВОЙ ИЗОЛЯЦИИ ИЗ МАТОВ МИНЕРАЛОВАТНЫХ ПРОШИВНЫХ (ПРОИЗВОДСТВО РЕМОНТНЫХ РАБОТ (СТЕПЕНЬ ВРЕДНОСТИ В БАЛЛАХ ОТ 2,1 ДО 4,0) ПЗ=3574,34*0,85 Кпз=0,85 (Индексация ПЗ) |  | БЦ-15-10403-1-2 О.П.П.16 Козп=1,022 Ктз=1,022 | М3 | 12 |  |  | 164.34 |  | 36458
| ЗАТРАТЫ ТРУДА РАБОЧИХ - СТРОИТЕЛЕЙ СО СРЕДНИМ РАЗРЯДОМ РАБОТЫ 2,5 | [7 empty] | 261
54 | УСТАНОВКА ТЕПЛОВОЙ ИЗОЛЯЦИИ МАТАМИ МИНЕРАЛОВАТНЫМИ ПРОШИВНЫМИ, ТОЛЩИНА ИЗОЛЯЦИИ 120 ММ (ПРОИЗВОДСТВО РЕМОНТНЫХ РАБОТ (СТЕПЕНЬ ВРЕДНОСТИ В БАЛЛАХ ОТ 2,1 ДО 4,0) ПЗ=5761,63*0,85 Кпз=0,85 (Индексация ПЗ) |  | БЦ-15-10403-1-3 О.П.П.16 Козп=1,022 Ктз=1,022 | М3 | 12 |  |  | 264.9 |  | 58769
| ЗАТРАТЫ ТРУДА РАБОЧИХ - СТРОИТЕЛЕЙ СО СРЕДНИМ РАЗРЯДОМ РАБОТЫ 2,5 | [7 empty] | 261
55 | УСТАНОВКА УСИЛЕННОГО КАРКАСА ИЗ МЕТАЛЛИЧЕСКОЙ СЕТКИ (ПРОИЗВОДСТВО РЕМОНТНЫХ РАБОТ (СТЕПЕНЬ ВРЕДНОСТИ В БАЛЛАХ ОТ 2,1 ДО 4,0) ПЗ=73,33*0,85 Кпз=0,85 (Индексация ПЗ) |  | БЦ-15-10907-1-1 О.П.П.16 Козп=1,022 Ктз=1,022 | М2 | 17.2 |  |  | 4.39 |  | 1072
| ЗАТРАТЫ ТРУДА РАБОЧИХ - СТРОИТЕЛЕЙ СО СРЕДНИМ РАЗРЯДОМ РАБОТЫ 3,4 | [7 empty] | 287
56 | ВОССТАНОВЛЕНИЕ ШТУКАТУРНОГО СЛОЯ (УСТАНОВКА) (ПРОИЗВОДСТВО РЕМОНТНЫХ РАБОТ (СТЕПЕНЬ ВРЕДНОСТИ В БАЛЛАХ ОТ 2,1 ДО 4,0) ПЗ=336,09*0,85 Кпз=0,85 (Индексация ПЗ) |  | БЦ-15-10909-1-1 ПРИМ. К Р.01 Козп=0,9 Ктз=0,9О.П.П.16 Козп=1,022 Ктз=1,022 | М2 | 17.2 |  |  | 22.15 |  | 4914
| ЗАТРАТЫ ТРУДА РАБОЧИХ - СТРОИТЕЛЕЙ СО СРЕДНИМ РАЗРЯДОМ РАБОТЫ 2,5 | [7 empty] | 261
Итого: Воздушные и газовые короба в районе РВП котлов ст. № 6 и 8 | [9 empty] | 102820
Итого по разделу №1: | [9 empty] | 464936
НДС 18% | [9 empty] | 83688.48
Итого: | [9 empty] | 548624.48
РАЗДЕЛ №2: МАТЕРИАЛЫ ПОДРЯДЧИКА
57 | МАТЫ ROCKWOOL TEX MAT 5000х1000х60 (43,83 М3 Х 1,54) ЦЕНА=2400*1,05 Кпз=1,05 (транспортные расходы) |  | Цена поставщика | М3 | 67.5 |  | 2520 |  |  | 170100
58 | СЕТКА МЕТАЛЛИЧЕСКАЯ 15х15х1,2 ММ ОДИНАРНОЕ ПЛЕТЕНИЕ (241,23 М2 Х 1,05) |  | 9770-05 | М2 | 253.3 |  | 69.53 |  |  | 17612
59 | СТАЛЬ ЛИСТОВАЯ ОЦИНКОВАННАЯ ТОЛЩИНА 0,55 ММ (316,2 М2 Х 1,22 Х 4,71 КГ) |  | 3950-009 | Т | 1.817 |  | 33269.52 |  |  | 60451
60 | ПРОВОЛОКА НИЗКОУГЛЕРОДИСТАЯ ЧЕРНАЯ 1,6 ММ (43,83 М3 Х 2,5 КГ) |  | 0822 | Т | 0.11 |  | 33707.62 |  |  | 3708
61 | САМОРЕЗ 4,2х19 ПОЛУСФЕРА-ПРЕСШАЙБА СО СВЕРЛОМ ((316,2 М2 Х 0,015 КГ) / 0,00145 КГ/ШТ ) ЦЕНА=0,44*1,05 Кпз=1,05 (транспортные расходы) |  | Цена поставщика | ШТ | 3271 |  | 0.46 |  |  | 1505
62 | СМЕСЬ ТЕПЛОИЗОЛЯЦИОННАЯ ЭНЕРГЕТИЧЕСКАЯ БЕЗАСБЕСТОВАЯ СШТЭ "БЭСТ" (19,09 М3 Х 6,9 Х 12 КГ Х 1,5 К/У) ЦЕНА=30*1,05 Кпз=1,05 (транспорнтные расходы) |  | Цена поставщика | КГ | 3116.2 |  | 31.5 |  |  | 98160
Итого по разделу №2: | [9 empty] | 351536
ИТОГО ПО РАЗДЕЛАМ: | [9 empty] | 900160.48