## МНВ (hidden)
Приложение к смете
УТВЕРЖДАЮ |  |  |  | СОГЛАСОВАНО
Главный инженер ТЭЦ-8 |  |  |  | Главный инженер
филиала "Невский" ОАО "ТГК-1" |  |  |  | ООО "ТГК-1-Сервис"
_________________ Г.А. Кравцан |  |  |  | _________________ Р.А. Амур
Местные нормы времени
№№ | Наименование ремонтной операции | Состав звена |  |  | Норма времени чел.-ч.
п/п |  | профессия | разряд | численность
1 | 2 | 3 | 4 | 5 | 6
1 | Снятие и установка колонок электроприводов ГПЗ | слесарь | 4 | 1 | 4
2 | Снятие и установка колонок электроприводов вентиля (байпас ГПЗ) | слесарь | 4 | 1 | 4
3 | Снятие и установка привода дистанционного (задвижки I, II отбора) | слесарь | 4 | 1 | 4
4 | Снятие и установка привода дистанционного (задвижки III отбора) | слесарь | 4 | 1 | 4
5 | Снятие и установка привода дистанционного (задвижки IV отбора) | слесарь | 4 | 1 | 4
Составил: Торгашова О.А.
Проверил:

## Ремонт генератора
Расчёт максимальной цены №2.
Ремонт генератора
№ п/п | Наименование работ |  | Обоснование | Ед. изм. | Кол-во | Трудоемкость, чел.-ч |  | Стоимость нормо-часа, руб./ч | Стоимость работ, руб.
1 | 2 |  | 3 | 4 | 5 | 6 |  | 7 | 8
РАЗДЕЛ 1. СТОИМОСТЬ РЕМОНТНЫХ РАБОТ.
1 | УСТРАНЕНИЕ НЕПЛОТНОСТЕЙ ТУРБОГЕНЕРАТОРА С ПРОВЕРКОЙ НА ГАЗОПЛОТНОСТЬ, ТИП ТВ-50-2 (ПРОИЗВОДСТВО РЕМОНТНЫХ РАБОТ (СТЕПЕНЬ ВРЕДНОСТИ В БАЛЛАХ ОТ 2,1 ДО 4,0) |  | БЦ-5-10102-1-2 О.П.П.16 Козп=1,022 Ктз=1,022 | ТУРБОГЕНЕРАТОР | 1 | 65.31 |  |  | 20114
| ЗАТРАТЫ ТРУДА РАБОЧИХ - СТРОИТЕЛЕЙ СО СРЕДНИМ РАЗРЯДОМ РАБОТЫ 4,0 | [6 empty] | 308
2 | СНЯТИЕ И УСТАНОВКА ВЕРХНЕЙ ПОЛОВИНЫ ТОРЦЕВЫХ ЩИТОВ ДЛЯ ПУСКОВ ТУРБОГЕНЕРАТОРА НА БАЛАНСИРОВКУ, ТИП ТВ-50-2 (ОДНОВРЕМЕННОЕ СНЯТИИ ВЕРХНЕЙ И НИЖНЕЙ ПОЛОВИН ТОРЦЕВОГО ЩИТА) (ПРОИЗВОДСТВО РЕМОНТНЫХ РАБОТ (СТЕПЕНЬ ВРЕДНОСТИ В БАЛЛАХ ОТ 2,1 ДО 4,0) |  | БЦ-5-10201-1-6 доп.вып.1 2006ПРИМ. К Р.01 Козп=2,5 Ктз=2,5О.П.П.16 Козп=1,022 Ктз=1,022 | ТУРБОГЕНЕРАТОР | 2 | 162.5 |  |  | 50049
| ЗАТРАТЫ ТРУДА РАБОЧИХ - СТРОИТЕЛЕЙ СО СРЕДНИМ РАЗРЯДОМ РАБОТЫ 4,0 | [6 empty] | 308
3 | ВЫВОД И ВВОД РОТОРА, ТУРБОГЕНЕРАТОР ТИПА ТВ-50-2 (ПРОИЗВОДСТВО РЕМОНТНЫХ РАБОТ (СТЕПЕНЬ ВРЕДНОСТИ В БАЛЛАХ ОТ 2,1 ДО 4,0) |  | БЦ-5-10202-1-5 О.П.П.16 Козп=1,022 Ктз=1,022 | ТУРБОГЕНЕРАТОР | 1 | 67.35 |  |  | 20272
| ЗАТРАТЫ ТРУДА РАБОЧИХ - СТРОИТЕЛЕЙ СО СРЕДНИМ РАЗРЯДОМ РАБОТЫ 3,8 | [6 empty] | 301
4 | РЕМОНТ СТАТОРА С ПЕРЕКЛИНОВКОЙ ДО 10% ПАЗОВ, ПЕРЕБАНДЖИРОВКОЙ ДО 10 ШНУРОВЫХ БАНДАЖЕЙ, УСТРАНЕНИЕМ МЕЛКИХ ДЕФЕКТОВ АКТИВНОЙ СТАЛИ, УПЛОТНЕНИЕМ АКТИВНОЙ СТАЛИ В ПРЕДЕЛАХ ОДНОГО ПАКЕТА, ВОССТАНОВЛЕНИЕМ ДО 5 ПОВЕРХНОСТНЫХ ПОВРЕЖДЕНИЙ ИЗОЛЯЦИИ ЛОБОВЫХ ЧАСТЕЙ, ПЕРЕИЗОЛИРОВКОЙ ДО 5 ГОЛОВОК, ПРОВЕРКОЙ ОБМОТКИ НА ПРОДУВАЕМОСТЬ, ПРОХОДИМОСТЬ И ГИДРАВЛИЧЕСКУЮ ПЛОТНОСТЬ, УДАЛЕНИЕМ ДИСЦИЛЛЯТА ИЗ ОБМОТКИ, РЕМОНТОМ И ЗАМЕНОЙ ДО 5 ВОДОСОЕДИНИТЕЛЬНЫХ ШЛАНГОВ, УСТРАНЕНИЕМ ДО 5 ЗАМЫКАНИЙ «ТРУБКА-ТРУБКА» И «ТРУБКА-МЕДЬ», ЧИСТКОЙ И ПОКРАСКОЙ РАСТОЧКИ И ЛОБОВЫХ ЧАСТЕЙ, ТУРБОГЕНЕРАТОР ТИПА ТВ50-2 (ПРОИЗВОДСТВО РЕМОНТНЫХ РАБОТ (СТЕПЕНЬ ВРЕДНОСТИ В БАЛЛАХ ОТ 2,1 ДО 4,0) |  | БЦ-5-10301-1-4 О.П.П.16 Козп=1,022 Ктз=1,022 | СТАТОР | 1 | 348.2 |  |  | 107244
| ЗАТРАТЫ ТРУДА РАБОЧИХ - СТРОИТЕЛЕЙ СО СРЕДНИМ РАЗРЯДОМ РАБОТЫ 4,0 | [6 empty] | 308
5 | ПЕРЕПАЙКА ГОЛОВКИ ОБМОТКИ СТАТОРА С ПЕРЕИЗОЛИРОВКОЙ ТУРБОГЕНЕРАТОР ТИПА ТВ-50-2, (ПРОИЗВОДСТВО РЕМОНТНЫХ РАБОТ (СТЕПЕНЬ ВРЕДНОСТИ В БАЛЛАХ ОТ 2,1 ДО 4,0) |  | БЦ-5-10313-1-3 О.П.П.16 Козп=1,022 Ктз=1,022 | ГОЛОВКА | 5 | 44.46 |  |  | 13693
| ЗАТРАТЫ ТРУДА РАБОЧИХ - СТРОИТЕЛЕЙ СО СРЕДНИМ РАЗРЯДОМ РАБОТЫ 4,0 | [6 empty] | 308
6 | РЕМОНТ УПЛОТНЯЮЩЕЙ ПОВЕРХНОСТИ ПОЛОВИНЫ ТОРЦЕВОГО ЩИТА (КОРОБА) ТУРБОГЕНЕРАТОР ТИПА ТВ-50-2,ТВ-60-2 (ПРОИЗВОДСТВО РЕМОНТНЫХ РАБОТ (СТЕПЕНЬ ВРЕДНОСТИ В БАЛЛАХ ОТ 2,1 ДО 4,0) |  | БЦ-5-10336-1-2 О.П.П.16 Козп=1,022 Ктз=1,022 | ШТ | 4 | 75.22 |  |  | 23168
| ЗАТРАТЫ ТРУДА РАБОЧИХ - СТРОИТЕЛЕЙ СО СРЕДНИМ РАЗРЯДОМ РАБОТЫ 4,0 | [6 empty] | 308
7 | ПРОМЫВКА ЛОБОВЫХ ЧАСТЕЙ МОЮЩИМИ ЖИДКОСТЯМИ С ЕСТЕСТВЕННОЙ СУШКОЙ ТУРБОГЕНЕРАТОР ТИПА ТВ-100-2,ТВ2-100-2,ТВ2-150-2,ТВФ-200-2,ТВВ-160-2,ТВВ-165-2,ТВВ-200-2А,ТВВ-220-2А,ТГВ-200,ТГВ-200М (ПРОИЗВОДСТВО РЕМОНТНЫХ РАБОТ (СТЕПЕНЬ ВРЕДНОСТИ В БАЛЛАХ ОТ 2,1 ДО 4,0) |  | БЦ-5-10338-1-4 О.П.П.16 Козп=1,022 Ктз=1,022 | СТАТОР | 1 | 126.11 |  |  | 36573
| ЗАТРАТЫ ТРУДА РАБОЧИХ - СТРОИТЕЛЕЙ СО СРЕДНИМ РАЗРЯДОМ РАБОТЫ 3,5 | [6 empty] | 290
8 | РЕМОНТ РОТОРА С ПРОВЕРКОЙ ПЛОТНОСТИ ЗАКЛИНОВКИ ПАЗОВ,ПОСАДКИ И СОСТОЯНИЯ БАНДАЖНЫХ И ЦЕНТРИРУЮЩИХ КОЛЕЦ (БЕЗ СНЯТИЯ),КОНТАКТНЫХ КОЛЕЦ,ВЕНТИЛЯТОРОВ,ТОКОПРОВОДОВ, КРЕПЛЕНИЯ БАЛАНСИРОВОЧНЫХ ГРУЗОВ, ПРОВЕРКОЙ ГАЗОПЛОТНОСТИ, ПРОДУВАЕМОСТИ И ГИДРАВЛИЧЕСКОЙ ПЛОТНОСТИ, ТУРБОГЕНЕРАТОР ТВ-50-2 (ПРОИЗВОДСТВО РЕМОНТНЫХ РАБОТ (СТЕПЕНЬ ВРЕДНОСТИ В БАЛЛАХ ОТ 2,1 ДО 4,0) |  | БЦ-5-10401-1-5 О.П.П.16 Козп=1,022 Ктз=1,022 | РОТОР | 1 | 50.38 |  |  | 15518
| ЗАТРАТЫ ТРУДА РАБОЧИХ - СТРОИТЕЛЕЙ СО СРЕДНИМ РАЗРЯДОМ РАБОТЫ 4,0 | [6 empty] | 308
9 | РЕМОНТ ТОКОПОДВОДОВ КОНТАКТНЫХ КОЛЕЦ И ОБМОТКИ РОТОРА С ЗАМЕНОЙ ДЕФЕКТНЫХ УПЛОТНЯЮЩИХ ДЕТАЛЕЙ С ИСПЫТАНИЕМ НА ГАЗОПЛОТНОСТЬ ТУРБОГЕНЕРАТОР ТИПА ТВ-50-2 (ПРОИЗВОДСТВО РЕМОНТНЫХ РАБОТ (СТЕПЕНЬ ВРЕДНОСТИ В БАЛЛАХ ОТ 2,1 ДО 4,0) |  | БЦ-5-10407-1-3 О.П.П.16 Козп=1,022 Ктз=1,022 | КОМПЛ | 1 | 56.31 |  |  | 18583
| ЗАТРАТЫ ТРУДА РАБОЧИХ - СТРОИТЕЛЕЙ СО СРЕДНИМ РАЗРЯДОМ РАБОТЫ 4,5 | [6 empty] | 330
10 | ИЗГОТОВЛЕНИЕ КОМПЛЕКТА БАЛАНСИРОВОЧНЫХ ГРУЗОВ (ПРОИЗВОДСТВО РЕМОНТНЫХ РАБОТ (СТЕПЕНЬ ВРЕДНОСТИ В БАЛЛАХ ОТ 2,1 ДО 4,0) |  | БЦ-5-10458-1-2 О.П.П.16 Козп=1,022 Ктз=1,022 | КОМПЛ | 1 | 72.66 |  |  | 28630
| ЗАТРАТЫ ТРУДА РАБОЧИХ - СТРОИТЕЛЕЙ СО СРЕДНИМ РАЗРЯДОМ РАБОТЫ 6,0 | [6 empty] | 394
11 | ВЫПОЛНЕНИЕ РАБОТ ПО ПОВЫШЕНИЮ НАДЕЖНОСТИ УЗЛА ТОКОПОДВОДА РОТОРА СОГЛАСНО ТРЕБОВАНИЙ ПРОТИВОАВАРИЙНОГО ЦИРКУЛЯРА Ц-08-87(Э), ТУРБОГЕНЕРАТОРЫ СЕРИЙ ТВ (ПРОИЗВОДСТВО РЕМОНТНЫХ РАБОТ (СТЕПЕНЬ ВРЕДНОСТИ В БАЛЛАХ ОТ 2,1 ДО 4,0) |  | БЦ-5-10471-1-2 О.П.П.16 Козп=1,022 Ктз=1,022 | РОТОР | 1 | 129.28 |  |  | 45508
| ЗАТРАТЫ ТРУДА РАБОЧИХ - СТРОИТЕЛЕЙ СО СРЕДНИМ РАЗРЯДОМ РАБОТЫ 5,0 | [6 empty] | 352
12 | РЕМОНТ КОНЦЕВОГО ВЫВОДА ТУРБОГЕНЕРАТОР ТИПА ТВ-50-2 (ПРОИЗВОДСТВО РЕМОНТНЫХ РАБОТ (СТЕПЕНЬ ВРЕДНОСТИ В БАЛЛАХ ОТ 2,1 ДО 4,0) |  | БЦ-5-10701-1-2 О.П.П.16 Козп=1,022 Ктз=1,022 | ВЫВОД | 12 | 604.62 |  |  | 186222
| ЗАТРАТЫ ТРУДА РАБОЧИХ - СТРОИТЕЛЕЙ СО СРЕДНИМ РАЗРЯДОМ РАБОТЫ 4,0 | [6 empty] | 308
13 | РЕМОНТ ЩЕТОЧНО-КОНТАКТНОГО АППАРАТА БЕЗ ШЛИФОВКИ КОНТАКТНЫХ КОЛЕЦ, СНЯТИЯ И УСТАНОВКИ ТУРБОГЕНЕРАТОР ТИПА ТВ-50-2 (ПРОИЗВОДСТВО РЕМОНТНЫХ РАБОТ (СТЕПЕНЬ ВРЕДНОСТИ В БАЛЛАХ ОТ 2,1 ДО 4,0) |  | БЦ-5-10501-1-4 О.П.П.16 Козп=1,022 Ктз=1,022 | АППАРАТ | 1 | 29.64 |  |  | 9129
| ЗАТРАТЫ ТРУДА РАБОЧИХ - СТРОИТЕЛЕЙ СО СРЕДНИМ РАЗРЯДОМ РАБОТЫ 4,0 | [6 empty] | 308
14 | СНЯТИЕ И УСТАНОВКА ЩЕТОЧНО-КОНТАКТНОГО АППАРАТА ТУРБОГЕНЕРАТОР ТИПА ТВ-50-2 (ПРОИЗВОДСТВО РЕМОНТНЫХ РАБОТ (СТЕПЕНЬ ВРЕДНОСТИ В БАЛЛАХ ОТ 2,1 ДО 4,0) |  | БЦ-5-10503-1-3 О.П.П.16 Козп=1,022 Ктз=1,022 | КОМПЛ | 1 | 15.94 |  |  | 4911
| ЗАТРАТЫ ТРУДА РАБОЧИХ - СТРОИТЕЛЕЙ СО СРЕДНИМ РАЗРЯДОМ РАБОТЫ 4,0 | [6 empty] | 308
15 | ПРОТОЧКА И ШЛИФОВКА КОНТАКТНЫХ КОЛЕЦ ТУРБОГЕНЕРАТОР ТИПА ТВ-50-2 (ПРОИЗВОДСТВО РЕМОНТНЫХ РАБОТ (СТЕПЕНЬ ВРЕДНОСТИ В БАЛЛАХ ОТ 2,1 ДО 4,0) |  | БЦ-5-10502-1-3 О.П.П.16 Козп=1,022 Ктз=1,022 | КОМПЛ | 1 | 29.64 |  |  | 9781
| ЗАТРАТЫ ТРУДА РАБОЧИХ - СТРОИТЕЛЕЙ СО СРЕДНИМ РАЗРЯДОМ РАБОТЫ 4,5 | [6 empty] | 330
16 | РЕМОНТ ГАЗООХЛАДИТЕЛЯ ТУРБОГЕНЕРАТОР ТИПА Т2-50-2 (ПРОИЗВОДСТВО РЕМОНТНЫХ РАБОТ (СТЕПЕНЬ ВРЕДНОСТИ В БАЛЛАХ ОТ 2,1 ДО 4,0) |  | БЦ-5-10601-1-4 О.П.П.16 Козп=1,022 Ктз=1,022 | ГАЗООХЛАДИТЕЛЬ | 6 | 440.89 |  |  | 127858
| ЗАТРАТЫ ТРУДА РАБОЧИХ - СТРОИТЕЛЕЙ СО СРЕДНИМ РАЗРЯДОМ РАБОТЫ 3,5 | [6 empty] | 290
17 | РЕМОНТ ДИФФУЗОРА И ЩИТОВ МАСЛОУЛОВИТЕЛЕЙ С ОДНОЙ СТОРОНЫ ТУРБОГЕНЕРАТОР ТИПА ТВ-50-2 (ПРОИЗВОДСТВО РЕМОНТНЫХ РАБОТ (СТЕПЕНЬ ВРЕДНОСТИ В БАЛЛАХ ОТ 2,1 ДО 4,0) |  | БЦ-5-10334-1-5 О.П.П.16 Козп=1,022 Ктз=1,022 | КОМПЛ | 2 | 39.45 |  |  | 12150
| ЗАТРАТЫ ТРУДА РАБОЧИХ - СТРОИТЕЛЕЙ СО СРЕДНИМ РАЗРЯДОМ РАБОТЫ 4,0 | [6 empty] | 308
18 | РАЗБОРКА УПЛОТНЕНИЯ, ПРОВЕРКА СОСТОЯНИЯ, ГЕОМЕТРИЧЕСКИЕ ИЗМЕРЕНИЯ, ЗАМЕНА ДЕФЕКТНОГО КРЕПЕЖА И УПЛОТНЯЮЩИХ ПРОКЛАДОК. СБОРКА, ЗАПОЛНЕНИЕ ФОРМУЛЯРОВ, ПРИ МОЩНОСТИ ДО 110МВТ (ПРОИЗВОДСТВО РЕМОНТНЫХ РАБОТ (СТЕПЕНЬ ВРЕДНОСТИ В БАЛЛАХ ОТ 2,1 ДО 4,0) |  | БЦ-2-10909-1-1 доп.вып.1 2006О.П.П.16 Козп=1,022 Ктз=1,022 | УПЛОТНЕНИЕ | 2 | 278.6 |  |  | 85808
| ЗАТРАТЫ ТРУДА РАБОЧИХ - СТРОИТЕЛЕЙ СО СРЕДНИМ РАЗРЯДОМ РАБОТЫ 4,0 | [6 empty] | 308
19 | РЕМОНТ КОРПУСА УПЛОТНЕНИЯ С ВОССТАНОВЛЕНИЕМ ПОВЕРХНОСТЕЙ РАЗЪЕМОВ ШАБРОВКОЙ И РАСТОЧКИ КОРПУСА СЛЕСАРНОЙ ОБРАБОТКОЙ, ГЛУБИНА ОБРАБОТКИ ДО 0,1 ММ, ПРИ МОЩНОСТИ ДО 110МВТ (ПРОИЗВОДСТВО РЕМОНТНЫХ РАБОТ (СТЕПЕНЬ ВРЕДНОСТИ В БАЛЛАХ ОТ 2,1 ДО 4,0) |  | БЦ-2-10909-2-1 доп.вып.1 2006О.П.П.16 Козп=1,022 Ктз=1,022 | УПЛОТНЕНИЕ | 2 | 62.55 |  |  | 20640
| ЗАТРАТЫ ТРУДА РАБОЧИХ - СТРОИТЕЛЕЙ СО СРЕДНИМ РАЗРЯДОМ РАБОТЫ 4,5 | [6 empty] | 330
20 | ИЗГОТОВЛЕНИЕ УПЛОТНЯЮЩИХ ПРОКЛАДОК КОРПУСА УПЛОТНЕНИЯ, ПРИ МОЩНОСТИ ДО 110МВТ (ПРОИЗВОДСТВО РЕМОНТНЫХ РАБОТ (СТЕПЕНЬ ВРЕДНОСТИ В БАЛЛАХ ОТ 2,1 ДО 4,0) |  | БЦ-2-10909-4-1 доп.вып.1 2006О.П.П.16 Козп=1,022 Ктз=1,022 | УПЛОТНЕНИЕ | 2 | 16.76 |  |  | 4861
| ЗАТРАТЫ ТРУДА РАБОЧИХ - СТРОИТЕЛЕЙ СО СРЕДНИМ РАЗРЯДОМ РАБОТЫ 3,5 | [6 empty] | 290
21 | РАЗБОРКА И СБОРКА МАСЛОУЛОВИТЕЛЯ С ПОДГОНКОЙ РАДИАЛЬНЫХ ЗАЗОРОВ, ПРИ МОЩНОСТИ ДО 110МВТ (ПРОИЗВОДСТВО РЕМОНТНЫХ РАБОТ (СТЕПЕНЬ ВРЕДНОСТИ В БАЛЛАХ ОТ 2,1 ДО 4,0) |  | БЦ-2-10910-1-1 доп.вып.1 2006О.П.П.16 Козп=1,022 Ктз=1,022 | МАСЛОУЛОВИТЕЛЬ | 2 | 24.94 |  |  | 7681
| ЗАТРАТЫ ТРУДА РАБОЧИХ - СТРОИТЕЛЕЙ СО СРЕДНИМ РАЗРЯДОМ РАБОТЫ 4,0 | [6 empty] | 308
22 | РЕМОНТ МАСЛОУЛОВИТЕЛЯ ТУРБОГЕНЕРАТОРА С ШАБРЕНИЕМ РАЗЪЕМА, ИЗГОТОВЛЕНИЕМ И ЗАМЕНОЙ УПЛОТНИТЕЛЬНЫХ КОЛЕЦ С ПОСЛЕДУЮЩЕЙ ПРОТОЧКОЙ, ПРИ МОЩНОСТИ ДО 110МВТ (ПРОИЗВОДСТВО РЕМОНТНЫХ РАБОТ (СТЕПЕНЬ ВРЕДНОСТИ В БАЛЛАХ ОТ 2,1 ДО 4,0) |  | БЦ-2-10910-6-1 доп.вып.1 2006О.П.П.16 Козп=1,022 Ктз=1,022 | МАСЛОУЛОВИТЕЛЬ | 2 | 117.33 |  |  | 38717
| ЗАТРАТЫ ТРУДА РАБОЧИХ - СТРОИТЕЛЕЙ СО СРЕДНИМ РАЗРЯДОМ РАБОТЫ 4,5 | [6 empty] | 330
23 | РЕМОНТ ВОДОРОДНЫХ УПЛОТНЕНИЙ ТУРБОГЕНЕРАТОРА (РАЗБОРКА УПЛОТНЕНИЯ, ПРОВЕРКА СОСТОЯНИЯ, ГЕОМЕТРИЧЕСКИЕ ИЗМЕРЕНИЯ, ЗАМЕНА ДЕФЕКТНОГО КРЕПЕЖА И УПЛОТНЯЮЩИХ ПРОКЛАДОК. СБОРКА, ЗАПОЛНЕНИЕ ФОРМУЛЯРОВ) ПРИ МОЩНОСТИ СВЫШЕ 110 ДО 320 МВТ (ПРОИЗВОДСТВО РЕМОНТНЫХ РАБОТ (СТЕПЕНЬ ВРЕДНОСТИ В БАЛЛАХ ОТ 6,1 ДО 8,0) |  | БЦ-2-10909-1-2 доп.вып.1 2006О.П.П.16 Козп=1,044 Ктз=1,044 | УПЛОТНЕНИЕ | 1 | 214.86 |  |  | 66175
| ЗАТРАТЫ ТРУДА РАБОЧИХ - СТРОИТЕЛЕЙ СО СРЕДНИМ РАЗРЯДОМ РАБОТЫ 4,0 | [6 empty] | 308
24 | РЕМОНТ УПОРНОГО ГРЕБНЯ РОТОРА ТУРБОГЕНЕРАТОРА С ПРОТОЧКОЙ И ШЛИФОВКОЙ С УСТАНОВКОЙ ПРИСПОСОБЛЕНИЯ НА РАЗЪЕМЕ ЩИТА ПРИ ГЛУБИНЕ РИСОК СВЫШЕ 0,1 ДО 0,2ММ, ПРИ МОЩНОСТИ ДО 110МВТ (ПРОИЗВОДСТВО РЕМОНТНЫХ РАБОТ (СТЕПЕНЬ ВРЕДНОСТИ В БАЛЛАХ ОТ 2,1 ДО 4,0) |  | БЦ-2-10911-3-1 доп.вып.1 2006О.П.П.16 Козп=1,022 Ктз=1,022 | ГРЕБЕНЬ | 2 | 115.28 |  |  | 35507
| ЗАТРАТЫ ТРУДА РАБОЧИХ - СТРОИТЕЛЕЙ СО СРЕДНИМ РАЗРЯДОМ РАБОТЫ 4,0 | [6 empty] | 308
25 | РЕМОНТ ВКЛАДЫША УПЛОТНЕНИЯ ТУРБОГЕНЕРАТОРА С ШАБРЕНИЕМ РАЗЪЕМОВ И БАББИТОВОЙ ЗАЛИВКИ, ПРИ МОЩНОСТИ ДО 110МВТ (ПРОИЗВОДСТВО РЕМОНТНЫХ РАБОТ (СТЕПЕНЬ ВРЕДНОСТИ В БАЛЛАХ ОТ 2,1 ДО 4,0) |  | БЦ-2-10912-1-1 доп.вып.1 2006О.П.П.16 Козп=1,022 Ктз=1,022 | ВКЛАДЫШ | 2 | 83.8 |  |  | 27655
| ЗАТРАТЫ ТРУДА РАБОЧИХ - СТРОИТЕЛЕЙ СО СРЕДНИМ РАЗРЯДОМ РАБОТЫ 4,5 | [6 empty] | 330
26 | ПРЕДПУСКОВАЯ НАЛАДКА УПЛОТНЕНИЙ ТУРБОГЕНЕРАТОРА (ПРОИЗВОДСТВО РЕМОНТНЫХ РАБОТ (СТЕПЕНЬ ВРЕДНОСТИ В БАЛЛАХ ОТ 2,1 ДО 4,0) |  | БЦ-2-10913-1-1 доп.вып.1 2006О.П.П.16 Козп=1,022 Ктз=1,022 | КОМПЛ. ИЗ ДВУХ УПЛ. | 1 | 33.22 |  |  | 10961
| ЗАТРАТЫ ТРУДА РАБОЧИХ - СТРОИТЕЛЕЙ СО СРЕДНИМ РАЗРЯДОМ РАБОТЫ 4,5 | [6 empty] | 330
27 | РЕМОНТ ШПОНОЧНОГО УЗЛА ВКЛАДЫША ТУРБОГЕНЕРАТОРА (ПРОИЗВОДСТВО РЕМОНТНЫХ РАБОТ (СТЕПЕНЬ ВРЕДНОСТИ В БАЛЛАХ ОТ 2,1 ДО 4,0) |  | БЦ-2-10913-5-1 доп.вып.1 2006О.П.П.16 Козп=1,022 Ктз=1,022 | УЗЕЛ | 2 | 16.76 |  |  | 5162
| ЗАТРАТЫ ТРУДА РАБОЧИХ - СТРОИТЕЛЕЙ СО СРЕДНИМ РАЗРЯДОМ РАБОТЫ 4,0 | [6 empty] | 308
28 | РЕМОНТ КРЕПЛЕНИЯ ПРОВОДКИ ТЕРМОКОНТРОЛЯ НА ВКЛАДЫШЕ ТОРЦЕВОГО УПЛОТНЕНИЯ ТУРБОГЕНЕРАТОРА (ПРОИЗВОДСТВО РЕМОНТНЫХ РАБОТ (СТЕПЕНЬ ВРЕДНОСТИ В БАЛЛАХ ОТ 2,1 ДО 4,0) |  | БЦ-2-10913-6-1 доп.вып.1 2006О.П.П.16 Козп=1,022 Ктз=1,022 | ВКЛАДЫШ | 2 | 16.76 |  |  | 5162
| ЗАТРАТЫ ТРУДА РАБОЧИХ - СТРОИТЕЛЕЙ СО СРЕДНИМ РАЗРЯДОМ РАБОТЫ 4,0 | [6 empty] | 308
29 | СНЯТИЕ И УСТАНОВКА ВОЗБУДИТЕЛЯ ВМЕСТЕ С ФУНДАМЕНТНОЙ ПЛИТОЙ (ПРОИЗВОДСТВО РЕМОНТНЫХ РАБОТ (СТЕПЕНЬ ВРЕДНОСТИ В БАЛЛАХ ОТ 2,1 ДО 4,0) |  | БЦ-5-10901-1-2 О.П.П.16 Козп=1,022 Ктз=1,022 | ВОЗБУДИТЕЛЬ | 1 | 13.8 |  |  | 4001
| ЗАТРАТЫ ТРУДА РАБОЧИХ - СТРОИТЕЛЕЙ СО СРЕДНИМ РАЗРЯДОМ РАБОТЫ 3,5 | [6 empty] | 290
30 | РЕМОНТ ЩЕТОЧНО-КОНТАКТНОГО АППАРАТА ВОЗБУДИТЕЛЯ (ПРОИЗВОДСТВО РЕМОНТНЫХ РАБОТ (СТЕПЕНЬ ВРЕДНОСТИ В БАЛЛАХ ОТ 2,1 ДО 4,0) |  | БЦ-5-10902-1-2 О.П.П.16 Козп=1,022 Ктз=1,022 | АППАРАТ | 1 | 34.75 |  |  | 10077
| ЗАТРАТЫ ТРУДА РАБОЧИХ - СТРОИТЕЛЕЙ СО СРЕДНИМ РАЗРЯДОМ РАБОТЫ 3,5 | [6 empty] | 290
31 | РЕМОНТ ВОЗБУДИТЕЛЯ С ВЫВОДОМ ЯКОРЯ БЕЗ ПЕРЕМОТКИ ОБМОТОК И РЕМОНТА ЩЕТОЧНО-КОНТАКТНОГО АППАРАТА (ПРОИЗВОДСТВО РЕМОНТНЫХ РАБОТ (СТЕПЕНЬ ВРЕДНОСТИ В БАЛЛАХ ОТ 2,1 ДО 4,0) |  | БЦ-5-10903-1-4 О.П.П.16 Козп=1,022 Ктз=1,022 | ВОЗБУДИТЕЛЬ | 1 | 70.31 |  |  | 20883
| ЗАТРАТЫ ТРУДА РАБОЧИХ - СТРОИТЕЛЕЙ СО СРЕДНИМ РАЗРЯДОМ РАБОТЫ 3,7 | [6 empty] | 297
32 | РЕМОНТ ВОЗДУХООХЛАДИТЕЛЯ ВОЗБУДИТЕЛЯ (ПРОИЗВОДСТВО РЕМОНТНЫХ РАБОТ (СТЕПЕНЬ ВРЕДНОСТИ В БАЛЛАХ ОТ 2,1 ДО 4,0) |  | БЦ-5-10905-1-1 О.П.П.16 Козп=1,022 Ктз=1,022 | ВОЗДУХООХЛАДИТЕЛЬ | 2 | 39.65 |  |  | 10825
| ЗАТРАТЫ ТРУДА РАБОЧИХ - СТРОИТЕЛЕЙ СО СРЕДНИМ РАЗРЯДОМ РАБОТЫ 3,0 | [6 empty] | 273
33 | ИЗГОТОВЛЕНИЕ УПЛОТНИТЕЛЬНЫХ ШАЙБ ДЛЯ ТОКОВЕДУЩИХ БОЛТОВ (ПРОИЗВОДСТВО РЕМОНТНЫХ РАБОТ (СТЕПЕНЬ ВРЕДНОСТИ В БАЛЛАХ ОТ 2,1 ДО 4,0) |  | БЦ-5-10468-1-1 О.П.П.16 Козп=1,022 Ктз=1,022 | ШАЙБА | 4 | 10.63 |  |  | 3741
| ЗАТРАТЫ ТРУДА РАБОЧИХ - СТРОИТЕЛЕЙ СО СРЕДНИМ РАЗРЯДОМ РАБОТЫ 5,0 | [6 empty] | 352
34 | РЕМОНТ ГАЗОВОЙ СИСТЕМЫ БЕЗ РЕМОНТА АРМАТУРЫ ТУРБОГЕНЕРАТОРЫ ТИПА ТВ-50-2 (ПРОИЗВОДСТВО РЕМОНТНЫХ РАБОТ (СТЕПЕНЬ ВРЕДНОСТИ В БАЛЛАХ ОТ 2,1 ДО 4,0) |  | БЦ-5-10801-1-2 О.П.П.16 Козп=1,022 Ктз=1,022 | КОМПЕНСАТОР | 1 | 69.19 |  |  | 21310
| ЗАТРАТЫ ТРУДА РАБОЧИХ - СТРОИТЕЛЕЙ СО СРЕДНИМ РАЗРЯДОМ РАБОТЫ 4,0 | [6 empty] | 308
Итого: РАЗДЕЛ 1. СТОИМОСТЬ РЕМОНТНЫХ РАБОТ. | [8 empty] | 1108569
РАЗДЕЛ 2. МАТЕРИАЛЫ ПОДРЯДЧИКА.
35 | РАСТВОРИТЕЛЬ (УАЙТСПИРИТ) |  | 101-1292 | Т | 0.01 | 58959.94 |  |  | 589.5994
36 | КЛЕЙ 88 |  | 101-0329 | КГ | 2 | 165.12 |  |  | 330.24
37 | КЕРОСИН |  | 101-0322 | Л | 10 | 48.45 |  |  | 484.5
38 | БЕНЗИН |  | 101-0070-004 | Т | 0.025 | 56836.42 |  |  | 1420.9105
39 | ВЕТОШЬ |  | 101-1757 | КГ | 50 | 44.28 |  |  | 2214
40 | СТЕКЛОЛЕНТА |  | 544-0093-001 | М | 200 | 4.66 |  |  | 932
41 | КРУГ ОТРЕЗНОЙ |  | 101-9426-023 | ШТ | 5 | 45.64 |  |  | 228.2
42 | ГЕРМЕТИК ПРОКЛАДКА |  | ЦЕНА ПОСТАВЩИКА | ШТ | 2 | 250 |  |  | 500
43 | ЛАТОТКАНЬ |  | ЦЕНА ПОСТАВЩИКА | М | 2 | 150 |  |  | 300
45 | СТЕКЛОТЕКСТОЛИТ |  | 544-0040 | КГ | 7 | 330.15 |  |  | 2311.05
46 | ПАРОНИТ |  | 541-0106 | КГ | 5 | 153.09 |  |  | 765.45
47 | ЛЕНТА КИПЕРНАЯ |  | 101-9502-001 | 10М | 10 | 11.28 |  |  | 112.8
48 | ТОЛУОЛ |  | 101-1290-001 | Т | 0.007 | 67757.88 |  |  | 474.3052
49 | РЕЗИНА ВАКУУМНАЯ |  | 101-0850-003 | КГ | 80 | 219.27 |  |  | 17541.6
50 | КРУГ ШЛИФОВАЛЬНЫЙ |  | 101-9412-001 | ШТ | 5 | 29.83 |  |  | 149.15
Итого: РАЗДЕЛ 2. МАТЕРИАЛЫ ПОДРЯДЧИКА. | [8 empty] | 28353.8051
РАЗДЕЛ 3. МАТЕРИАЛЫ ЗАКАЗЧИКА.
51 | КАРТОН ЭЛЕКТРОИЗОЛЯЦИОННЫЙ МАРКА Б 0,5 ММ |  |  | КГ | 10
52 | ЛИСТ ЛАТУН. 2 ММ Л-63 Г931 |  |  | КГ | 15
53 | ЭМАЛЬ ГФ-92ХС КР.КОРИЧНЕВАЯ |  |  | КГ | 10
54 | ТЕХПЛАСТИНА ТМКЩ-С 10 ММ (500Х750) |  |  | КГ | 72
55 | ШНУР РЕЗ.ВАКУУМНЫЙ КРУГЛЫЙ 10 ММ (МАРКА 7889) |  |  | КГ | 0
56 | ЭЛЕКТРОЩЕТКА ЭГ-4 20Х32Х64 К1-3, НК-2, 6В2-4,0;1=140 ММ |  |  | ШТ | 30
57 | ЭЛЕКТРОЩЕТКА ЭГ-4 20Х30Х40 К1-3, НК-2, 6В2-4,0;1=140 ММ |  |  | ШТ | 30
Итого: РАЗДЕЛ 3. МАТЕРИАЛЫ ЗАКАЗЧИКА.
Итого по смете: | [8 empty] | 1136922.8051
|  | ИТОГО БЕЗ НДС |  |  |  |  | 1136922.8051

## ВИБРОНАЛАДКА (hidden)
Система выпуска сметной документации А0 v. 1.6.9.705 CopyRight InfoStroy Ltd.
Согласовано: |  |  |  |  | Утверждаю:
Стройка: |  | ТОРГАШОВА
Объект:
ЛОКАЛЬНАЯ РЕСУРСНАЯ СМЕТА № 2
ВИБРОНАЛАДОЧНЫЕ РАБОТЫ ПРИ КР ТГ-1
Основание:
Сметная стоимость |  |  | 271 |  |  | тыс. руб.
Нормативная трудоемкость |  |  | 1 |  |  | тыс. чел. час.
Смета составлена в ценах года
№ п/п | Наименование работ |  | Обоснование | Ед. изм. |  | Кол-во |  | Трудоемкость, чел.-ч |  | Стоимость нормо-часа, руб./ч | Стоимость работ, руб.
1 | 2 |  | 3 | 4 |  | 5 |  | 6 |  | 7 | 8
РАЗДЕЛ 1. СТОИМОСТЬ РЕМОНТНЫХ РАБОТ.
1 | ВИБРООБСЛЕДОВАНИЕ ТУРБОАГРЕГАТА ДО РЕМОНТА (ВЫЯВЛЕНИЕ ПРИЧИН ПОВЫШЕННОЙ ВИБРАЦИИ ОПОР И РАЗРАБОТКА РЕКОМЕНДАЦИЙ ПО ИХ УСТРАНЕНИЮ) (ПРОИЗВОДСТВО РЕМОНТНЫХ РАБОТ (СТЕПЕНЬ ВРЕДНОСТИ В БАЛЛАХ ОТ 2,1 ДО 4,0) |  | БЦ-2-11506-1-2 доп.вып.1 2006ПРИМ. К Р.01 Козп=1,6 Ктз=1,6О.П.П.16 Козп=1,022 Ктз=1,022 | ШТ |  | 1 |  | 236.78 |  |  | 78136
| ЗАТРАТЫ ТРУДА РАБОЧИХ - СТРОИТЕЛЕЙ СО СРЕДНИМ РАЗРЯДОМ РАБОТЫ 4,5 | [8 empty] | 330
2 | БАЛАНСИРОВКА ВАЛОПРОВОДА ТУРБОАГРЕГАТА НА МЕСТЕ, МОЩНОСТЬ АГРЕГАТА 25-50МВТ (ПРОИЗВОДСТВО РЕМОНТНЫХ РАБОТ (СТЕПЕНЬ ВРЕДНОСТИ В БАЛЛАХ ОТ 2,1 ДО 4,0) |  | БЦ-2-11507-1-2 О.П.П.16 Козп=1,022 Ктз=1,022 | АГРЕГАТ |  | 1 |  | 516.31 |  |  | 192585
| ЗАТРАТЫ ТРУДА РАБОЧИХ - СТРОИТЕЛЕЙ СО СРЕДНИМ РАЗРЯДОМ РАБОТЫ 5,5 | [8 empty] | 373
Итого: РАЗДЕЛ 1. СТОИМОСТЬ РЕМОНТНЫХ РАБОТ. | [10 empty] | 270721
Итого по смете: | [10 empty] | 270721
|  | ИТОГО БЕЗ НДС | [6 empty] | 270721
|  | НДС |  |  |  |  | 18 % |  | 48729.78
|  | ИТОГО ПО СМЕТЕ | [6 empty] | 319450.78
Составил:
Проверил:

## ИСПЫТАНИЯ (hidden)
Система выпуска сметной документации А0 v. 1.6.9.705 CopyRight InfoStroy Ltd.
Согласовано: |  |  |  |  | Утверждаю:
Стройка: |  | ТОРГАШОВА
Объект:
ЛОКАЛЬНАЯ РЕСУРСНАЯ СМЕТА №3
ИСПЫТАНИЯ ТГ-1
Основание:
Сметная стоимость |  |  | 39 |  |  | тыс. руб.
Нормативная трудоемкость |  |  | 0 |  |  | тыс. чел. час.
Смета составлена в ценах года
№ п/п | Наименование работ |  | Обоснование | Ед. изм. |  | Кол-во |  | Трудоемкость, чел.-ч |  | Стоимость нормо-часа, руб./ч | Стоимость работ, руб.
1 | 2 |  | 3 | 4 |  | 5 |  | 6 |  | 7 | 8
РАЗДЕЛ 1. СТОИМОСТЬ РЕМОНТНЫХ РАБОТ.
ЩЕТОЧНО-КОНТАКТНЫЙ АППАРАТ
1 | ИЗМЕРЕНИЕ СОПРОТИВЛЕНИЯ ИЗОЛЯЦИИ СОВМЕСТНО И БЕЗ ЦЕПЕЙ ВОЗБУЖДЕНИЯ, ТУРБОГЕНЕРАТОР ТИПА ТВ-50-2 (ПРОИЗВОДСТВО РЕМОНТНЫХ РАБОТ (СТЕПЕНЬ ВРЕДНОСТИ В БАЛЛАХ ОТ 2,1 ДО 4,0) |  | БЦ-5-11908-1-2 О.П.П.16 Козп=1,022 Ктз=1,022 | ТУРБОГЕНЕРАТОР |  | 1 |  | 1.64 |  |  | 576
| ЗАТРАТЫ ТРУДА РАБОЧИХ - СТРОИТЕЛЕЙ СО СРЕДНИМ РАЗРЯДОМ РАБОТЫ 5,0 | [8 empty] | 352
2 | ИСПЫТАНИЕ ПОВЫШЕННЫМ НАПРЯЖЕНИЕМ СОВМЕСТНО И БЕЗ ЦЕПЕЙ ВОЗБУЖДЕНИЯ, ТУРБОГЕНЕРАТОР ТИПА ТВ-50-2 (ПРОИЗВОДСТВО РЕМОНТНЫХ РАБОТ (СТЕПЕНЬ ВРЕДНОСТИ В БАЛЛАХ ОТ 2,1 ДО 4,0) |  | БЦ-5-11906-1-2 О.П.П.16 Козп=1,022 Ктз=1,022 | ТУРБОГЕНЕРАТОР |  | 1 |  | 8.07 |  |  | 2842
| ЗАТРАТЫ ТРУДА РАБОЧИХ - СТРОИТЕЛЕЙ СО СРЕДНИМ РАЗРЯДОМ РАБОТЫ 5,0 | [8 empty] | 352
УПЛОТНЕНИЯ ВАЛА РОТОРА
3 | СОПРОТИВЛЕНИЕ ИЗОЛЯЦИИ КОРПУСА И МАСЛОПРОВОДОВ СО СТОРОНЫ КОНТАКТНЫХ КОЛЕЦ, ТУРБОГЕНЕРАТОР ТИПА ТВ-50-2 (ПРОИЗВОДСТВО РЕМОНТНЫХ РАБОТ (СТЕПЕНЬ ВРЕДНОСТИ В БАЛЛАХ ОТ 2,1 ДО 4,0) |  | БЦ-5-11906-1-2 О.П.П.16 Козп=1,022 Ктз=1,022 | ТУРБОГЕНЕРАТОР |  | 1 |  | 8.07 |  |  | 2842
| ЗАТРАТЫ ТРУДА РАБОЧИХ - СТРОИТЕЛЕЙ СО СРЕДНИМ РАЗРЯДОМ РАБОТЫ 5,0 | [8 empty] | 352
РОТОР
4 | ИЗМЕРЕНИЕ СОПРОТИВЛЕНИЯ ИЗОЛЯЦИИ ОБМОТКИ РОТОРА (В Т.Ч. ДО И ПОСЛЕ СНЯТИЯ И ОДЕВАНИЯ КАЖДОГО БАНДАЖНОГО КОЛЬЦА), ТУРБОГЕНЕРАТОР ТИПА ТВ-50-2 (ПРОИЗВОДСТВО РЕМОНТНЫХ РАБОТ (СТЕПЕНЬ ВРЕДНОСТИ В БАЛЛАХ ОТ 2,1 ДО 4,0) |  | БЦ-5-11908-1-2 О.П.П.16 Козп=1,022 Ктз=1,022 | ТУРБОГЕНЕРАТОР |  | 1 |  | 1.64 |  |  | 576
| ЗАТРАТЫ ТРУДА РАБОЧИХ - СТРОИТЕЛЕЙ СО СРЕДНИМ РАЗРЯДОМ РАБОТЫ 5,0 | [8 empty] | 352
5 | ЗАМЕР ОМИЧЕСКИХ СОПРОТИВЛЕНИЙ ОБМОТКИ РОТОРА ПОСТОЯННОМУ ТОКУ, ТУРБОГЕНЕРАТОР ТИПА ТВ-50-2 (ПРОИЗВОДСТВО РЕМОНТНЫХ РАБОТ (СТЕПЕНЬ ВРЕДНОСТИ В БАЛЛАХ ОТ 2,1 ДО 4,0) |  | БЦ-5-11906-1-2 О.П.П.16 Козп=1,022 Ктз=1,022 | ТУРБОГЕНЕРАТОР |  | 1 |  | 8.07 |  |  | 2842
| ЗАТРАТЫ ТРУДА РАБОЧИХ - СТРОИТЕЛЕЙ СО СРЕДНИМ РАЗРЯДОМ РАБОТЫ 5,0 | [8 empty] | 352
6 | ПРОВЕРКА СОПРОТИВЛЕНИЯ ОБМОТОК РОТОРА ПЕРЕМЕННОМУ ТОКУ, ТУРБОГЕНЕРАТОР ТИПА ТВ-50-2 (ПРОИЗВОДСТВО РЕМОНТНЫХ РАБОТ (СТЕПЕНЬ ВРЕДНОСТИ В БАЛЛАХ ОТ 2,1 ДО 4,0) |  | БЦ-5-11907-1-2 О.П.П.16 Козп=1,022 Ктз=1,022 | ТУРБОГЕНЕРАТОР |  | 1 |  | 2.45 |  |  | 863
| ЗАТРАТЫ ТРУДА РАБОЧИХ - СТРОИТЕЛЕЙ СО СРЕДНИМ РАЗРЯДОМ РАБОТЫ 5,0 | [8 empty] | 352
7 | НАЛИЧИЕ ВИТКОВЫХ ЗАМЫКАНИЙ В ОБМОТКЕ (В Т.Ч. ДО И ПОСЛЕ СНЯТИЯ И ОДЕВАНИЯ БАНДАЖНЫХ КОЛЕЦ), ТУРБОГЕНЕРАТОР ТИПА ТВ-50-2 (ПРОИЗВОДСТВО РЕМОНТНЫХ РАБОТ (СТЕПЕНЬ ВРЕДНОСТИ В БАЛЛАХ ОТ 2,1 ДО 4,0) |  | БЦ-5-11907-1-2 О.П.П.16 Козп=1,022 Ктз=1,022 | ТУРБОГЕНЕРАТОР |  | 1 |  | 2.45 |  |  | 863
| ЗАТРАТЫ ТРУДА РАБОЧИХ - СТРОИТЕЛЕЙ СО СРЕДНИМ РАЗРЯДОМ РАБОТЫ 5,0 | [8 empty] | 352
8 | ЭЛЕКТРИЧЕСКАЯ ПРОЧНОСТЬ ИЗОЛЯЦИИ ОБМОТКИ РОТОРА (ПОСЛЕ СНЯТИЯ БАНДАЖНЫХ КОЛЕЦ), ТУРБОГЕНЕРАТОР ТИПА ТВ-50-2 (ПРОИЗВОДСТВО РЕМОНТНЫХ РАБОТ (СТЕПЕНЬ ВРЕДНОСТИ В БАЛЛАХ ОТ 2,1 ДО 4,0) |  | БЦ-5-11908-1-2 О.П.П.16 Козп=1,022 Ктз=1,022 | ТУРБОГЕНЕРАТОР |  | 1 |  | 1.64 |  |  | 576
| ЗАТРАТЫ ТРУДА РАБОЧИХ - СТРОИТЕЛЕЙ СО СРЕДНИМ РАЗРЯДОМ РАБОТЫ 5,0 | [8 empty] | 352
ОБМОТКА СТАТОРА И ЭЛЕМЕНТЫ ЕЕ КРЕПЛЕНИЯ
9 | ИЗМЕРЕНИЕ СОПРОТИВЛЕНИЯ ИЗОЛЯЦИИ ОБМОТОК СТАТОРА, ТУРБОГЕНЕРАТОР ТИПА ТВ-50-2 (ПРОИЗВОДСТВО РЕМОНТНЫХ РАБОТ (СТЕПЕНЬ ВРЕДНОСТИ В БАЛЛАХ ОТ 2,1 ДО 4,0) |  | БЦ-5-11901-1-2 О.П.П.16 Козп=1,022 Ктз=1,022 | ТУРБОГЕНЕРАТОР |  | 1 |  | 2.04 |  |  | 719
| ЗАТРАТЫ ТРУДА РАБОЧИХ - СТРОИТЕЛЕЙ СО СРЕДНИМ РАЗРЯДОМ РАБОТЫ 5,0 | [8 empty] | 352
10 | ИЗМЕРЕНИЕ СОПРОТИВЛЕНИЯ ИЗОЛЯЦИИ ОБМОТОК СТАТОРА ПОСТОЯННОМУ ТОКУ, ТУРБОГЕНЕРАТОР ТИПА ТВ-50-2 (ПРОИЗВОДСТВО РЕМОНТНЫХ РАБОТ (СТЕПЕНЬ ВРЕДНОСТИ В БАЛЛАХ ОТ 2,1 ДО 4,0) |  | БЦ-5-11904-1-2 О.П.П.16 Козп=1,022 Ктз=1,022 | ТУРБОГЕНЕРАТОР |  | 1 |  | 3.47 |  |  | 1223
| ЗАТРАТЫ ТРУДА РАБОЧИХ - СТРОИТЕЛЕЙ СО СРЕДНИМ РАЗРЯДОМ РАБОТЫ 5,0 | [8 empty] | 352
11 | ИСПЫТАНИЕ ИЗОЛЯЦИИ ОБМОТКИ СТАТОРА ПОВЫШЕННЫМ ВЫПРЯМЛЕННЫМ НАПРЯЖЕНИЕМ С ИЗМЕРЕНИЕМ ТОКА УТЕЧКИ, ТУРБОГЕНЕРАТОР ТИПА ТВ-50-2 (ПРОИЗВОДСТВО РЕМОНТНЫХ РАБОТ (СТЕПЕНЬ ВРЕДНОСТИ В БАЛЛАХ ОТ 2,1 ДО 4,0) |  | БЦ-5-11902-1-1 О.П.П.16 Козп=1,022 Ктз=1,022 | ТУРБОГЕНЕРАТОР |  | 1 |  | 13.59 |  |  | 4785
| ЗАТРАТЫ ТРУДА РАБОЧИХ - СТРОИТЕЛЕЙ СО СРЕДНИМ РАЗРЯДОМ РАБОТЫ 5,0 | [8 empty] | 352
12 | ИСПЫТАНИЕ ИЗОЛЯЦИИ ОБМОТКИ СТАТОРА ПОВЫШЕННЫМ НАПРЯЖЕНИЕМ ЧАСТОТЫ 50ГЦ, ТУРБОГЕНЕРАТОР ТИПА ТВ-50-2 (ПРОИЗВОДСТВО РЕМОНТНЫХ РАБОТ (СТЕПЕНЬ ВРЕДНОСТИ В БАЛЛАХ ОТ 2,1 ДО 4,0) |  | БЦ-5-11903-1-2 О.П.П.16 Козп=1,022 Ктз=1,022 | ТУРБОГЕНЕРАТОР |  | 1 |  | 13.8 |  |  | 4857
| ЗАТРАТЫ ТРУДА РАБОЧИХ - СТРОИТЕЛЕЙ СО СРЕДНИМ РАЗРЯДОМ РАБОТЫ 5,0 | [8 empty] | 352
ТЕПЛОКОНТРОЛЬ (В ПРЕДЕЛАХ КОРПУСА СТАТОРА, УПЛОТНЕНИЙ ВАЛА, ВОЗБУДИТЕЛЯ И ОПОРНЫХ ПОДШИПНИКОВ)
13 | ИЗМЕРЕНИЕ СОПРОТИВЛЕНИЯ ИЗОЛЯЦИИ ТЕРМОРЕЗИСТОРОВ С СОЕДИНИТЕЛЬНЫМИ ПРОВОДАМИ (ПРОИЗВОДСТВО РЕМОНТНЫХ РАБОТ (СТЕПЕНЬ ВРЕДНОСТИ В БАЛЛАХ ОТ 2,1 ДО 4,0) |  | БЦ-5-21101-1-4 О.П.П.16 Козп=1,022 Ктз=1,022 | МАШИНА |  | 1 |  | 2.66 |  |  | 967
| ЗАТРАТЫ ТРУДА РАБОЧИХ - СТРОИТЕЛЕЙ СО СРЕДНИМ РАЗРЯДОМ РАБОТЫ 5,3 | [8 empty] | 364
14 | ИЗМЕРЕНИЕ СОПРОТИВЛЕНИЯ ТЕРМОРЕЗИСТОРОВ С СОЕДИНИТЕЛЬНЫМИ ПРОВОДАМИ ПОСТОЯННОМУ ТОКУ (ПРОИЗВОДСТВО РЕМОНТНЫХ РАБОТ (СТЕПЕНЬ ВРЕДНОСТИ В БАЛЛАХ ОТ 2,1 ДО 4,0) |  | БЦ-5-21103-1-4 О.П.П.16 Козп=1,022 Ктз=1,022 | МАШИНА |  | 1 |  | 2.76 |  |  | 1004
| ЗАТРАТЫ ТРУДА РАБОЧИХ - СТРОИТЕЛЕЙ СО СРЕДНИМ РАЗРЯДОМ РАБОТЫ 5,3 | [8 empty] | 364
ОПОРНЫЕ ПОДШИПНИКИ
15 | ИЗМЕРЕНИЕ СОПРОТИВЛЕНИЯ ИЗОЛЯЦИИ ПОДШИПНИКОВ ГЕНЕРАТОРА, ТУРБОГЕНЕРАТОР ТИПА ТВ-50-2 (ПРОИЗВОДСТВО РЕМОНТНЫХ РАБОТ (СТЕПЕНЬ ВРЕДНОСТИ В БАЛЛАХ ОТ 2,1 ДО 4,0) |  | БЦ-5-11910-1-2 О.П.П.16 Козп=1,022 Ктз=1,022 | ТУРБОГЕНЕРАТОР |  | 1 |  | 1.74 |  |  | 612
| ЗАТРАТЫ ТРУДА РАБОЧИХ - СТРОИТЕЛЕЙ СО СРЕДНИМ РАЗРЯДОМ РАБОТЫ 5,0 | [8 empty] | 352
ВОЗБУДИТЕЛЬ ГЕНЕРАТОРА
16 | СОПРОТИВЛЕНИЕ ИЗОЛЯЦИИ ВСЕХ ОБМОТОК ВОЗБУДИТЕЛЯ (ПРОИЗВОДСТВО РЕМОНТНЫХ РАБОТ (СТЕПЕНЬ ВРЕДНОСТИ В БАЛЛАХ ОТ 2,1 ДО 4,0) |  | БЦ-5-21101-1-4 О.П.П.16 Козп=1,022 Ктз=1,022 | МАШИНА |  | 1 |  | 2.66 |  |  | 967
| ЗАТРАТЫ ТРУДА РАБОЧИХ - СТРОИТЕЛЕЙ СО СРЕДНИМ РАЗРЯДОМ РАБОТЫ 5,3 | [8 empty] | 364
17 | ИСПЫТАНИЕ ИЗОЛЯЦИИ ОБМОТОК КОЛЛЕКТОРНОГО ВОЗБУДИТЕЛЯ ПОВЫШЕННЫМ НАПРЯЖЕНИЕМ (ПРОИЗВОДСТВО РЕМОНТНЫХ РАБОТ (СТЕПЕНЬ ВРЕДНОСТИ В БАЛЛАХ ОТ 2,1 ДО 4,0) |  | БЦ-5-21102-1-4 О.П.П.16 Козп=1,022 Ктз=1,022 | МАШИНА |  | 1 |  | 2.76 |  |  | 1004
| ЗАТРАТЫ ТРУДА РАБОЧИХ - СТРОИТЕЛЕЙ СО СРЕДНИМ РАЗРЯДОМ РАБОТЫ 5,3 | [8 empty] | 364
18 | ИЗМЕРЕНИЕ СОПРОТИВЛЕНИЯ ИЗОЛЯЦИИ БАНДАЖЕЙ ЯКОРЯ КОЛЛЕКТОРНОГО ВОЗБУДИТЕЛЯ (ПРОИЗВОДСТВО РЕМОНТНЫХ РАБОТ (СТЕПЕНЬ ВРЕДНОСТИ В БАЛЛАХ ОТ 2,1 ДО 4,0) |  | БЦ-5-21105-1-4 О.П.П.16 Козп=1,022 Ктз=1,022 | МАШИНА |  | 1 |  | 1.53 |  |  | 558
| ЗАТРАТЫ ТРУДА РАБОЧИХ - СТРОИТЕЛЕЙ СО СРЕДНИМ РАЗРЯДОМ РАБОТЫ 5,3 | [8 empty] | 364
19 | ИЗМЕРЕНИЕ СОПРОТИВЛЕНИЯ ОБМОТОК МАГНИТНОЙ СИСТЕМЫ И ЯКОРЯ КОЛЛЕКТОРНОГО ВОЗБУДИТЕЛЯ ПОСТОЯННОМУ ТОКУ (ПРОИЗВОДСТВО РЕМОНТНЫХ РАБОТ (СТЕПЕНЬ ВРЕДНОСТИ В БАЛЛАХ ОТ 2,1 ДО 4,0) |  | БЦ-5-21104-1-4 О.П.П.16 Козп=1,022 Ктз=1,022 | МАШИНА |  | 1 |  | 0.92 |  |  | 335
| ЗАТРАТЫ ТРУДА РАБОЧИХ - СТРОИТЕЛЕЙ СО СРЕДНИМ РАЗРЯДОМ РАБОТЫ 5,3 | [8 empty] | 364
20 | ЭЛЕКТРИЧЕСКАЯ ПРОЧНОСТЬ ИЗОЛЯЦИИ ОБМОТОК (ПРОИЗВОДСТВО РЕМОНТНЫХ РАБОТ (СТЕПЕНЬ ВРЕДНОСТИ В БАЛЛАХ ОТ 2,1 ДО 4,0) |  | БЦ-5-21106-1-4 О.П.П.16 Козп=1,022 Ктз=1,022 | МАШИНА |  | 1 |  | 2.35 |  |  | 856
| ЗАТРАТЫ ТРУДА РАБОЧИХ - СТРОИТЕЛЕЙ СО СРЕДНИМ РАЗРЯДОМ РАБОТЫ 5,3 | [8 empty] | 364
21 | ИЗМЕРЕНИЕ СОПРОТИВЛЕНИЯ ИЗОЛЯЦИИ ПОДШИПНИКОВ ГЕНЕРАТОРА, ТУРБОГЕНЕРАТОР ТИПА ТВ-50-2, ТВ-60-2, ТВФ-63-2, ТВФ-100-2, ТВФ-110-2Е, ТВФ-120-2 (ПРОИЗВОДСТВО РЕМОНТНЫХ РАБОТ (СТЕПЕНЬ ВРЕДНОСТИ В БАЛЛАХ ОТ 2,1 ДО 4,0) |  | БЦ-5-11910-1-2 О.П.П.16 Козп=1,022 Ктз=1,022 | ТУРБОГЕНЕРАТОР |  | 1 |  | 1.74 |  |  | 612
| ЗАТРАТЫ ТРУДА РАБОЧИХ - СТРОИТЕЛЕЙ СО СРЕДНИМ РАЗРЯДОМ РАБОТЫ 5,0 | [8 empty] | 352
ЦЕПИ ВОЗБУЖДЕНИЯ
22 | СОПРОТИВЛЕНИЕ ИЗОЛЯЦИИ (ПРОИЗВОДСТВО РЕМОНТНЫХ РАБОТ (СТЕПЕНЬ ВРЕДНОСТИ В БАЛЛАХ ОТ 2,1 ДО 4,0) |  | БЦ-5-21101-1-4 О.П.П.16 Козп=1,022 Ктз=1,022 | МАШИНА |  | 1 |  | 2.66 |  |  | 967
| ЗАТРАТЫ ТРУДА РАБОЧИХ - СТРОИТЕЛЕЙ СО СРЕДНИМ РАЗРЯДОМ РАБОТЫ 5,3 | [8 empty] | 364
23 | СОПРОТИВЛЕНИЕ РЕЗИСТОРА ЦЕПИ ГАШЕНИЯ ПОЛЯ, РЕОСТАТОВ ВОЗБУЖДЕНИЯ (ПРОИЗВОДСТВО РЕМОНТНЫХ РАБОТ (СТЕПЕНЬ ВРЕДНОСТИ В БАЛЛАХ ОТ 2,1 ДО 4,0) |  | БЦ-5-21103-1-4 О.П.П.16 Козп=1,022 Ктз=1,022 | МАШИНА |  | 1 |  | 2.76 |  |  | 1004
| ЗАТРАТЫ ТРУДА РАБОЧИХ - СТРОИТЕЛЕЙ СО СРЕДНИМ РАЗРЯДОМ РАБОТЫ 5,3 | [8 empty] | 364
24 | ЭЛЕКТРИЧЕСКАЯ ПРОЧНОСТЬ ИЗОЛЯЦИИ ЦЕПЕЙ ВОЗБУЖДЕНИЯ (ПРОИЗВОДСТВО РЕМОНТНЫХ РАБОТ (СТЕПЕНЬ ВРЕДНОСТИ В БАЛЛАХ ОТ 2,1 ДО 4,0) |  | БЦ-5-21102-1-4 О.П.П.16 Козп=1,022 Ктз=1,022 | МАШИНА |  | 1 |  | 2.76 |  |  | 1004
| ЗАТРАТЫ ТРУДА РАБОЧИХ - СТРОИТЕЛЕЙ СО СРЕДНИМ РАЗРЯДОМ РАБОТЫ 5,3 | [8 empty] | 364
25 | ЭЛЕКТРИЧЕСКАЯ ПРОЧНОСТЬ ИЗОЛЯЦИИ РЕОСТАТА ВОЗБУЖДЕНИЯ (ПРОИЗВОДСТВО РЕМОНТНЫХ РАБОТ (СТЕПЕНЬ ВРЕДНОСТИ В БАЛЛАХ ОТ 2,1 ДО 4,0) |  | БЦ-5-21102-1-4 О.П.П.16 Козп=1,022 Ктз=1,022 | МАШИНА |  | 1 |  | 2.76 |  |  | 1004
| ЗАТРАТЫ ТРУДА РАБОЧИХ - СТРОИТЕЛЕЙ СО СРЕДНИМ РАЗРЯДОМ РАБОТЫ 5,3 | [8 empty] | 364
26 | ЭЛЕКТРИЧЕСКАЯ ПРОЧНОСТЬ ИЗОЛЯЦИИ РЕЗИСТОРА ЦЕПИ ГАШЕНИЯ ПОЛЯ И АГП (ПРОИЗВОДСТВО РЕМОНТНЫХ РАБОТ (СТЕПЕНЬ ВРЕДНОСТИ В БАЛЛАХ ОТ 2,1 ДО 4,0) |  | БЦ-5-21102-1-4 О.П.П.16 Козп=1,022 Ктз=1,022 | МАШИНА |  | 1 |  | 2.76 |  |  | 1004
| ЗАТРАТЫ ТРУДА РАБОЧИХ - СТРОИТЕЛЕЙ СО СРЕДНИМ РАЗРЯДОМ РАБОТЫ 5,3 | [8 empty] | 364
ИСПЫТАНИЕ ГЕНЕРАТОРА В СБОРЕ
27 | СНЯТИЕ ХАРАКТЕРИСТИК ГЕНЕРАТОРА ТРЕХФАЗНОГО КОРОТКОГО ЗАМЫКАНИЯ, ТУРБОГЕНЕРАТОР ТИПА ТВ-50-2 (ПРОИЗВОДСТВО РЕМОНТНЫХ РАБОТ (СТЕПЕНЬ ВРЕДНОСТИ В БАЛЛАХ ОТ 2,1 ДО 4,0) |  | БЦ-5-11909-1-2 О.П.П.16 Козп=1,022 Ктз=1,022 | ТУРБОГЕНЕРАТОР |  | 1 |  | 5.01 |  |  | 1763
| ЗАТРАТЫ ТРУДА РАБОЧИХ - СТРОИТЕЛЕЙ СО СРЕДНИМ РАЗРЯДОМ РАБОТЫ 5,0 | [8 empty] | 352
28 | СНЯТИЕ ХАРАКТЕРИСТИК ХОЛОСТОГО ХОДА (ПРОИЗВОДСТВО РЕМОНТНЫХ РАБОТ (СТЕПЕНЬ ВРЕДНОСТИ В БАЛЛАХ ОТ 2,1 ДО 4,0) |  | БЦ-5-11909-1-2 О.П.П.16 Козп=1,022 Ктз=1,022 | ТУРБОГЕНЕРАТОР |  | 1 |  | 5.01 |  |  | 1763
| ЗАТРАТЫ ТРУДА РАБОЧИХ - СТРОИТЕЛЕЙ СО СРЕДНИМ РАЗРЯДОМ РАБОТЫ 5,0 | [8 empty] | 352
Итого: РАЗДЕЛ 1. СТОИМОСТЬ РЕМОНТНЫХ РАБОТ. | [10 empty] | 38988
Итого по смете: | [10 empty] | 38988
|  | ИТОГО БЕЗ НДС | [6 empty] | 38988
|  | НДС |  |  |  |  | 18 % |  | 7017.84
|  | ИТОГО ПО СМЕТЕ | [6 empty] | 46005.84
Составил:
Проверил: