## Ремонт арматуры
Расчёт максимальной цены №3.
Ремонт арматуры и насосов.
Основание: |  | Справочник "Трудоемкость к "Базовым ценам на ремонт энергетического оборудования", ч.3, ССЦ-12/12
№ п/п | Наименование работ |  | Обоснование | Ед. изм. | Кол-во | Материалы, цена. ед. руб. | Трудоемкость, чел.-ч | Стоимость нормо-часа, руб./ч | Стоимость работ, руб.
1 | 2 |  | 3 | 4 | 5 | 6 | 7 | 8 | 9
Раздел 1. Трудозатраты по БЦ
-Ремонт арматуры
Паровая арматура
Главная паровая задвижка ст. № 130 Ду 200 Ру 140
1 | РЕМОНТ ЗАДВИЖЕК ВЫСОКОГО И СВЕРХВЫСОКОГО ДАВЛЕНИЯ С БЕСФЛАНЦЕВЫМ СОЕДИНЕНИЕМ КОРПУСА С КРЫШКОЙ НА ПАРАМЕТРЫ ПАРА 10 МПА, 540 °С; 14 МПА, 570 °С; 25,5 МПА, 565 °С; ВОДЫ 18,5 МПА, 215 °С; 23 МПА, 230 °С; 38 МПА, 280 °С. (С ПАТРУБКАМИ ПОД ПРИВАРКУ), ДУ-200ММ 2 ГРУППА СЛОЖНОСТИ РЕМОНТА |  | БЦ-3-10701-5-2 | ШТ | 1 |  | 43.7 |  | 12848
| ЗАТРАТЫ ТРУДА РАБОЧИХ - СТРОИТЕЛЕЙ СО СРЕДНИМ РАЗРЯДОМ РАБОТЫ 3,6 | [6 empty] | 294
Байпасы ГПЗ ст. № 130 б/1, 130 б/2, 323 пр а/5, 323 пр б/5 Ду 50 Ру 140
2 | РЕМОНТ ВЕНТИЛЕЙ ЗАПОРНЫХ, РЕГУЛИРУЮЩИХ И ДРОССЕЛЬНЫХ ВЫСОКОГО И СВЕРХВЫСОКОГО ДАВЛЕНИЯ С БЕСФЛАНЦЕВЫМ РЕЗЬБОВЫМ СОЕДИНЕНИЕМ БУГЕЛЯ С КОРПУСОМ НА ПАРАМЕТРЫ ПАРА 20 МПА, 540 °С; 25,5 МПА, 565 °С; ВОДЫ 18,5 МПА, 315 °С; 23 МПА, 230 °С; 36 МПА, 280 °С. (С ПАТРУБКАМИ ПОД ПРИВАРКУ), ДУ-40, 50, 65ММ 2 ГРУППА СЛОЖНОСТИ |  | БЦ-3-10301-4-2 | ШТ | 4 |  | 25.2 |  | 7409
| ЗАТРАТЫ ТРУДА РАБОЧИХ - СТРОИТЕЛЕЙ СО СРЕДНИМ РАЗРЯДОМ РАБОТЫ 3,6 | [6 empty] | 294
I. II отборы ст. № 186/5, 187/5 Задвижка Ду 150 Ру 40
3 | РЕМОНТ ЗАДВИЖЕК НА ДАВЛЕНИЕ ДО 6.4 МПА С ЖЕСТКИМ КЛИНОМ (ФЛАНЦЕВЫЕ), ДУ-150ММ 2 ГРУППА СЛОЖНОСТИ |  | БЦ-3-10501-5-2 | ШТ | 2 |  | 34.8 |  | 10231
| ЗАТРАТЫ ТРУДА РАБОЧИХ - СТРОИТЕЛЕЙ СО СРЕДНИМ РАЗРЯДОМ РАБОТЫ 3,6 | [6 empty] | 294
III отбор ст. № 188/5 Задвижка Ду 200 Ру 25
4 | РЕМОНТ ЗАДВИЖЕК НА ДАВЛЕНИЕ ДО 6.4 МПА С ЖЕСТКИМ КЛИНОМ (ФЛАНЦЕВЫЕ), ДУ-200ММ 2 ГРУППА СЛОЖНОСТИ |  | БЦ-3-10501-6-2 | ШТ | 1 |  | 21.7 |  | 6380
| ЗАТРАТЫ ТРУДА РАБОЧИХ - СТРОИТЕЛЕЙ СО СРЕДНИМ РАЗРЯДОМ РАБОТЫ 3,6 | [6 empty] | 294
IV отбор ст. № 189/5 Задвижка Ду 300 Ру 16
5 | РЕМОНТ ЗАДВИЖЕК НА ДАВЛЕНИЕ ДО 6.4 МПА С ЖЕСТКИМ КЛИНОМ (ФЛАНЦЕВЫЕ), ДУ-300ММ 2 ГРУППА СЛОЖНОСТИ |  | БЦ-3-10501-8-2 | ШТ | 1 |  | 33.1 |  | 9731
| ЗАТРАТЫ ТРУДА РАБОЧИХ - СТРОИТЕЛЕЙ СО СРЕДНИМ РАЗРЯДОМ РАБОТЫ 3,6 | [6 empty] | 294
Арматура циркводоснабжения
Перемычки по ц/в ст. № 578/5, 579/5 Задвижка Ду 300 Ру 10
6 | РЕМОНТ ЗАДВИЖЕК НА ДАВЛЕНИЕ ДО 6.4 МПА С ЖЕСТКИМ КЛИНОМ (ФЛАНЦЕВЫЕ), ДУ-300ММ 2 ГРУППА СЛОЖНОСТИ |  | БЦ-3-10501-8-2 | ШТ | 2 |  | 66.2 |  | 19463
| ЗАТРАТЫ ТРУДА РАБОЧИХ - СТРОИТЕЛЕЙ СО СРЕДНИМ РАЗРЯДОМ РАБОТЫ 3,6 | [6 empty] | 294
Циркводовод ст. № 563/5, 564/5, 565/5, 566/5
7 | РЕМОНТ ЗАДВИЖЕК НА ДАВЛЕНИЕ ДО 6.4 МПА С ЖЕСТКИМ КЛИНОМ (ФЛАНЦЕВЫЕ), ДУ-800ММ 2 ГРУППА СЛОЖНОСТИ |  | БЦ-3-10501-14-2 | ШТ | 4 |  | 281.6 |  | 82790
| ЗАТРАТЫ ТРУДА РАБОЧИХ - СТРОИТЕЛЕЙ СО СРЕДНИМ РАЗРЯДОМ РАБОТЫ 3,6 | [6 empty] | 294
Арматура конденсатопроводов
Всасы насосов КЭН ст. № 501 А, Б/5
8 | РЕМОНТ ЗАДВИЖЕК НА ДАВЛЕНИЕ ДО 6.4 МПА С ЖЕСТКИМ КЛИНОМ (ФЛАНЦЕВЫЕ), ДУ-300ММ 2 ГРУППА СЛОЖНОСТИ |  | БЦ-3-10501-8-2 | ШТ | 3 |  | 99.3 |  | 29194
| ЗАТРАТЫ ТРУДА РАБОЧИХ - СТРОИТЕЛЕЙ СО СРЕДНИМ РАЗРЯДОМ РАБОТЫ 3,6 | [6 empty] | 294
Напоры насосов КЭН ст. № 502А, Б/5 и 2 ОК Задвижка Ду 200 Ру 25
9 | РЕМОНТ ЗАДВИЖЕК НА ДАВЛЕНИЕ ДО 6.4 МПА С ЖЕСТКИМ КЛИНОМ (ФЛАНЦЕВЫЕ), ДУ-200ММ 2 ГРУППА СЛОЖНОСТИ |  | БЦ-3-10501-6-2 | ШТ | 4 |  | 86.8 |  | 25519
| ЗАТРАТЫ ТРУДА РАБОЧИХ - СТРОИТЕЛЕЙ СО СРЕДНИМ РАЗРЯДОМ РАБОТЫ 3,6 | [6 empty] | 294
Ст. № 537/5, 535/5, 542/5 Задвижка Ду 100 Ру 16
10 | РЕМОНТ ЗАДВИЖЕК НА ДАВЛЕНИЕ ДО 6.4 МПА С ЖЕСТКИМ КЛИНОМ (ФЛАНЦЕВЫЕ), ДУ-100ММ 2 ГРУППА СЛОЖНОСТИ |  | БЦ-3-10501-3-2 | ШТ | 3 |  | 37.5 |  | 11025
| ЗАТРАТЫ ТРУДА РАБОЧИХ - СТРОИТЕЛЕЙ СО СРЕДНИМ РАЗРЯДОМ РАБОТЫ 3,6 | [6 empty] | 294
Ст. № 532/5, 533/5, 542/5 Задвижка Ду 100 Ру 25
11 | РЕМОНТ ЗАДВИЖЕК НА ДАВЛЕНИЕ ДО 6.4 МПА С ЖЕСТКИМ КЛИНОМ (ФЛАНЦЕВЫЕ), ДУ-100ММ 2 ГРУППА СЛОЖНОСТИ |  | БЦ-3-10501-3-2 | ШТ | 2 |  | 25 |  | 7350
| ЗАТРАТЫ ТРУДА РАБОЧИХ - СТРОИТЕЛЕЙ СО СРЕДНИМ РАЗРЯДОМ РАБОТЫ 3,6 | [6 empty] | 294
Ст. № 530/5 Задвижка Ду 100 Ру 64
12 | РЕМОНТ ЗАДВИЖЕК НА ДАВЛЕНИЕ ДО 6.4 МПА С ЖЕСТКИМ КЛИНОМ (ФЛАНЦЕВЫЕ), ДУ-100ММ 2 ГРУППА СЛОЖНОСТИ |  | БЦ-3-10501-3-2 | ШТ | 1 |  | 12.5 |  | 3675
| ЗАТРАТЫ ТРУДА РАБОЧИХ - СТРОИТЕЛЕЙ СО СРЕДНИМ РАЗРЯДОМ РАБОТЫ 3,6 | [6 empty] | 294
Ст. № 534/5, 536/5, 543/5 Задвижка Ду 150 Ру 16
13 | РЕМОНТ ЗАДВИЖЕК НА ДАВЛЕНИЕ ДО 6.4 МПА С ЖЕСТКИМ КЛИНОМ (ФЛАНЦЕВЫЕ), ДУ-150ММ 2 ГРУППА СЛОЖНОСТИ |  | БЦ-3-10501-5-2 | ШТ | 3 |  | 52.2 |  | 15347
| ЗАТРАТЫ ТРУДА РАБОЧИХ - СТРОИТЕЛЕЙ СО СРЕДНИМ РАЗРЯДОМ РАБОТЫ 3,6 | [6 empty] | 294
Напоры ГОН ст. № 576/5, 577/5и 2 ОК Задвижка Ду 100 Ру 16
14 | РЕМОНТ ЗАДВИЖЕК НА ДАВЛЕНИЕ ДО 6.4 МПА С ЖЕСТКИМ КЛИНОМ (ФЛАНЦЕВЫЕ), ДУ-100ММ 2 ГРУППА СЛОЖНОСТИ |  | БЦ-3-10501-3-2 | ШТ | 4 |  | 50 |  | 14700
| ЗАТРАТЫ ТРУДА РАБОЧИХ - СТРОИТЕЛЕЙ СО СРЕДНИМ РАЗРЯДОМ РАБОТЫ 3,6 | [6 empty] | 294
Всасы ГОН ст. № 573/5, 574/5 Задвижка Ду 200 Ру 10
15 | РЕМОНТ ЗАДВИЖЕК НА ДАВЛЕНИЕ ДО 6.4 МПА С ЖЕСТКИМ КЛИНОМ (ФЛАНЦЕВЫЕ), ДУ-200ММ 2 ГРУППА СЛОЖНОСТИ |  | БЦ-3-10501-6-2 | ШТ | 2 |  | 43.4 |  | 12760
| ЗАТРАТЫ ТРУДА РАБОЧИХ - СТРОИТЕЛЕЙ СО СРЕДНИМ РАЗРЯДОМ РАБОТЫ 3,6 | [6 empty] | 294
Всасы, напоры ДЭН +2ОК Задвижка Ду 100 Ру 16
16 | РЕМОНТ ЗАДВИЖЕК НА ДАВЛЕНИЕ ДО 6.4 МПА С ЖЕСТКИМ КЛИНОМ (ФЛАНЦЕВЫЕ), ДУ-100ММ 2 ГРУППА СЛОЖНОСТИ |  | БЦ-3-10501-3-2 | ШТ | 4 |  | 50 |  | 14700
| ЗАТРАТЫ ТРУДА РАБОЧИХ - СТРОИТЕЛЕЙ СО СРЕДНИМ РАЗРЯДОМ РАБОТЫ 3,6 | [6 empty] | 294
Питательная арматура
Ст. № 8/5, 7/5, 6/5 Задвижка Ду 175 Ру 225
17 | РЕМОНТ ЗАДВИЖЕК ВЫСОКОГО И СВЕРХВЫСОКОГО ДАВЛЕНИЯ С БЕСФЛАНЦЕВЫМ СОЕДИНЕНИЕМ КОРПУСА С КРЫШКОЙ НА ПАРАМЕТРЫ ПАРА 10 МПА, 540 °С; 14 МПА, 570 °С; 25,5 МПА, 565 °С; ВОДЫ 18,5 МПА, 215 °С; 23 МПА, 230 °С; 38 МПА, 280 °С. (С ПАТРУБКАМИ ПОД ПРИВАРКУ), ДУ-175ММ 2 ГРУППА СЛОЖНОСТИ РЕМОНТА |  | БЦ-3-10701-4-2 | ШТ | 3 |  | 124.2 |  | 36515
| ЗАТРАТЫ ТРУДА РАБОЧИХ - СТРОИТЕЛЕЙ СО СРЕДНИМ РАЗРЯДОМ РАБОТЫ 3,6 | [6 empty] | 294
Арматура теплофикационного отбора
Ст. № 901/5 и байпаса Задвижка Ду 600 Ру 25
18 | РЕМОНТ ЗАДВИЖЕК НА ДАВЛЕНИЕ ДО 6.4 МПА С ЖЕСТКИМ КЛИНОМ (ФЛАНЦЕВЫЕ), ДУ-600ММ 2 ГРУППА СЛОЖНОСТИ |  | БЦ-3-10501-13-2 | ШТ | 1 |  | 65.7 |  | 19316
| ЗАТРАТЫ ТРУДА РАБОЧИХ - СТРОИТЕЛЕЙ СО СРЕДНИМ РАЗРЯДОМ РАБОТЫ 3,6 | [6 empty] | 294
Ст. № 904 и байпаса Задвижка Ду 800 Ру 25
19 | РЕМОНТ ЗАДВИЖЕК НА ДАВЛЕНИЕ ДО 6.4 МПА С ЖЕСТКИМ КЛИНОМ (ФЛАНЦЕВЫЕ), ДУ-800ММ 2 ГРУППА СЛОЖНОСТИ |  | БЦ-3-10501-14-2 | ШТ | 1 |  | 70.4 |  | 20698
| ЗАТРАТЫ ТРУДА РАБОЧИХ - СТРОИТЕЛЕЙ СО СРЕДНИМ РАЗРЯДОМ РАБОТЫ 3,6 | [6 empty] | 294
Предохранительные клапаны
ПК корпусов ПВД
20 | РЕМОНТ КЛАПАНОВ ПРЕДОХРАНИТЕЛЬНЫХ ПРУЖИННЫХ ПОЛНОПОДЪЕМНЫХ (ФЛАНЦЕВЫХ), ДУ-100ММ 2 ГРУППА СЛОЖНОСТИ РЕМОНТА |  | БЦ-3-12001-4-2 | ШТ | 1 |  | 13.4 |  | 3940
| ЗАТРАТЫ ТРУДА РАБОЧИХ - СТРОИТЕЛЕЙ СО СРЕДНИМ РАЗРЯДОМ РАБОТЫ 3,6 | [6 empty] | 294
21 | СНЯТИЕ КЛАПАНОВ ПРЕДОХРАНИТЕЛЬНЫХ ПРУЖИННЫХ ПОЛНОПОДЪЕМНЫХ (ФЛАНЦЕВЫХ), ДУ-100ММ |  | БЦ-3-12001-4-3 | ШТ | 1 |  | 1.8 |  | 504
| ЗАТРАТЫ ТРУДА РАБОЧИХ - СТРОИТЕЛЕЙ СО СРЕДНИМ РАЗРЯДОМ РАБОТЫ 3,2 | [6 empty] | 280
22 | УСТАНОВКА КЛАПАНОВ ПРЕДОХРАНИТЕЛЬНЫХ ПРУЖИННЫХ ПОЛНОПОДЪЕМНЫХ (ФЛАНЦЕВЫХ), ДУ-100ММ |  | БЦ-3-12001-4-4 | ШТ | 1 |  | 10 |  | 3010
| ЗАТРАТЫ ТРУДА РАБОЧИХ - СТРОИТЕЛЕЙ СО СРЕДНИМ РАЗРЯДОМ РАБОТЫ 3,8 | [6 empty] | 301
КОС отборов турбины Ду 150 Ру 32
23 | РЕМОНТ КЛАПАНОВ ТИПА "КОС" (С ПАТРУБКАМИ ПОД ПРИВАРКУ), ДУ-150ММ 2 ГРУППА СЛОЖНОСТИ РЕМОНТА |  | БЦ-3-11101-1-2 | ШТ | 1 |  | 19 |  | 5586
| ЗАТРАТЫ ТРУДА РАБОЧИХ - СТРОИТЕЛЕЙ СО СРЕДНИМ РАЗРЯДОМ РАБОТЫ 3,6 | [6 empty] | 294
24 | РЕМОНТ СЕРВОПРИВОДОВ КЛАПАНОВ ТИПА "КОС", ДУ-150ММ |  | БЦ-3-30701-1-1 доп.5.2009г. - примечание для раздела 03. | ШТ | 1 |  | 5.8 |  | 1682
| ЗАТРАТЫ ТРУДА РАБОЧИХ - СТРОИТЕЛЕЙ СО СРЕДНИМ РАЗРЯДОМ РАБОТЫ 3,5 | [6 empty] | 290
25 | СНЯТИЕ СЕРВОПРИВОДОВ КЛАПАНОВ ТИПА "КОС", ДУ-150ММ |  | БЦ-3-30701-1-2 | ШТ | 1 |  | 1.7 |  | 493
| ЗАТРАТЫ ТРУДА РАБОЧИХ - СТРОИТЕЛЕЙ СО СРЕДНИМ РАЗРЯДОМ РАБОТЫ 3,5 | [6 empty] | 290
26 | УСТАНОВКА СЕРВОПРИВОДОВ КЛАПАНОВ ТИПА "КОС", ДУ-150ММ |  | БЦ-3-30701-1-3 | ШТ | 1 |  | 2.8 |  | 812
| ЗАТРАТЫ ТРУДА РАБОЧИХ - СТРОИТЕЛЕЙ СО СРЕДНИМ РАЗРЯДОМ РАБОТЫ 3,5 | [6 empty] | 290
КОС отборов турбины Ду 150 Ру 16
27 | РЕМОНТ КЛАПАНОВ ТИПА "КОС" (С ПАТРУБКАМИ ПОД ПРИВАРКУ), ДУ-150ММ 2 ГРУППА СЛОЖНОСТИ РЕМОНТА |  | БЦ-3-11101-1-2 | ШТ | 1 |  | 19 |  | 5586
| ЗАТРАТЫ ТРУДА РАБОЧИХ - СТРОИТЕЛЕЙ СО СРЕДНИМ РАЗРЯДОМ РАБОТЫ 3,6 | [6 empty] | 294
28 | РЕМОНТ СЕРВОПРИВОДОВ КЛАПАНОВ ТИПА "КОС", ДУ-150ММ |  | БЦ-3-30701-1-1 доп.5.2009г. - примечание для раздела 03. | ШТ | 1 |  | 5.8 |  | 1682
| ЗАТРАТЫ ТРУДА РАБОЧИХ - СТРОИТЕЛЕЙ СО СРЕДНИМ РАЗРЯДОМ РАБОТЫ 3,5 | [6 empty] | 290
29 | СНЯТИЕ СЕРВОПРИВОДОВ КЛАПАНОВ ТИПА "КОС", ДУ-150ММ |  | БЦ-3-30701-1-2 | ШТ | 1 |  | 1.7 |  | 493
| ЗАТРАТЫ ТРУДА РАБОЧИХ - СТРОИТЕЛЕЙ СО СРЕДНИМ РАЗРЯДОМ РАБОТЫ 3,5 | [6 empty] | 290
30 | УСТАНОВКА СЕРВОПРИВОДОВ КЛАПАНОВ ТИПА "КОС", ДУ-150ММ |  | БЦ-3-30701-1-3 | ШТ | 1 |  | 2.8 |  | 812
| ЗАТРАТЫ ТРУДА РАБОЧИХ - СТРОИТЕЛЕЙ СО СРЕДНИМ РАЗРЯДОМ РАБОТЫ 3,5 | [6 empty] | 290
КОС отборов турбины Ду 200 Ру 10
31 | РЕМОНТ КЛАПАНОВ ТИПА "КОС" (С ПАТРУБКАМИ ПОД ПРИВАРКУ), ДУ-200ММ 2 ГРУППА СЛОЖНОСТИ РЕМОНТА |  | БЦ-3-11101-2-2 | ШТ | 1 |  | 20.2 |  | 5939
| ЗАТРАТЫ ТРУДА РАБОЧИХ - СТРОИТЕЛЕЙ СО СРЕДНИМ РАЗРЯДОМ РАБОТЫ 3,6 | [6 empty] | 294
32 | РЕМОНТ СЕРВОПРИВОДОВ КЛАПАНОВ ТИПА "КОС", ДУ-200ММ |  | БЦ-3-30701-2-1 | ШТ | 1 |  | 9.8 |  | 2842
| ЗАТРАТЫ ТРУДА РАБОЧИХ - СТРОИТЕЛЕЙ СО СРЕДНИМ РАЗРЯДОМ РАБОТЫ 3,5 | [6 empty] | 290
33 | СНЯТИЕ СЕРВОПРИВОДОВ КЛАПАНОВ ТИПА "КОС", ДУ-200ММ |  | БЦ-3-30701-2-2 | ШТ | 1 |  | 1.7 |  | 493
| ЗАТРАТЫ ТРУДА РАБОЧИХ - СТРОИТЕЛЕЙ СО СРЕДНИМ РАЗРЯДОМ РАБОТЫ 3,5 | [6 empty] | 290
34 | УСТАНОВКА СЕРВОПРИВОДОВ КЛАПАНОВ ТИПА "КОС", ДУ-200ММ |  | БЦ-3-30701-2-3 | ШТ | 1 |  | 2.8 |  | 812
| ЗАТРАТЫ ТРУДА РАБОЧИХ - СТРОИТЕЛЕЙ СО СРЕДНИМ РАЗРЯДОМ РАБОТЫ 3,5 | [6 empty] | 290
КОС отборов турбины Ду 300 Ру 10
35 | РЕМОНТ КЛАПАНОВ ТИПА "КОС" (С ПАТРУБКАМИ ПОД ПРИВАРКУ), ДУ-300ММ 2 ГРУППА СЛОЖНОСТИ РЕМОНТА |  | БЦ-3-11101-4-2 | ШТ | 1 |  | 29.2 |  | 8585
| ЗАТРАТЫ ТРУДА РАБОЧИХ - СТРОИТЕЛЕЙ СО СРЕДНИМ РАЗРЯДОМ РАБОТЫ 3,6 | [6 empty] | 294
36 | РЕМОНТ СЕРВОПРИВОДОВ КЛАПАНОВ ТИПА "КОС", ДУ-300ММ |  | БЦ-3-30701-4-1 | ШТ | 1 |  | 11.7 |  | 3393
| ЗАТРАТЫ ТРУДА РАБОЧИХ - СТРОИТЕЛЕЙ СО СРЕДНИМ РАЗРЯДОМ РАБОТЫ 3,5 | [6 empty] | 290
37 | СНЯТИЕ СЕРВОПРИВОДОВ КЛАПАНОВ ТИПА "КОС", ДУ-300ММ |  | БЦ-3-30701-4-2 | ШТ | 1 |  | 2.3 |  | 667
| ЗАТРАТЫ ТРУДА РАБОЧИХ - СТРОИТЕЛЕЙ СО СРЕДНИМ РАЗРЯДОМ РАБОТЫ 3,5 | [6 empty] | 290
38 | УСТАНОВКА СЕРВОПРИВОДОВ КЛАПАНОВ ТИПА "КОС", ДУ-300ММ |  | БЦ-3-30701-4-3 | ШТ | 1 |  | 3.4 |  | 986
| ЗАТРАТЫ ТРУДА РАБОЧИХ - СТРОИТЕЛЕЙ СО СРЕДНИМ РАЗРЯДОМ РАБОТЫ 3,5 | [6 empty] | 290
КОС отборов турбины Ду 400 Ру 10
39 | РЕМОНТ КЛАПАНОВ ТИПА "КОС" (С ПАТРУБКАМИ ПОД ПРИВАРКУ), ДУ-400ММ 2 ГРУППА СЛОЖНОСТИ РЕМОНТА |  | БЦ-3-11101-5-2 | ШТ | 1 |  | 32.4 |  | 9526
| ЗАТРАТЫ ТРУДА РАБОЧИХ - СТРОИТЕЛЕЙ СО СРЕДНИМ РАЗРЯДОМ РАБОТЫ 3,6 | [6 empty] | 294
40 | РЕМОНТ СЕРВОПРИВОДОВ КЛАПАНОВ ТИПА "КОС", ДУ-400ММ |  | БЦ-3-30701-5-1 | ШТ | 1 |  | 12.6 |  | 3654
| ЗАТРАТЫ ТРУДА РАБОЧИХ - СТРОИТЕЛЕЙ СО СРЕДНИМ РАЗРЯДОМ РАБОТЫ 3,5 | [6 empty] | 290
41 | СНЯТИЕ СЕРВОПРИВОДОВ КЛАПАНОВ ТИПА "КОС", ДУ-400ММ |  | БЦ-3-30701-5-2 | ШТ | 1 |  | 2.3 |  | 667
| ЗАТРАТЫ ТРУДА РАБОЧИХ - СТРОИТЕЛЕЙ СО СРЕДНИМ РАЗРЯДОМ РАБОТЫ 3,5 | [6 empty] | 290
42 | УСТАНОВКА СЕРВОПРИВОДОВ КЛАПАНОВ ТИПА "КОС", ДУ-400ММ |  | БЦ-3-30701-5-3 | ШТ | 1 |  | 3.4 |  | 986
| ЗАТРАТЫ ТРУДА РАБОЧИХ - СТРОИТЕЛЕЙ СО СРЕДНИМ РАЗРЯДОМ РАБОТЫ 3,5 | [6 empty] | 290
КОС теплофикационного обора Ду 1000 Ру 25
43 | РЕМОНТ КЛАПАНОВ ТИПА "КОС" (С ПАТРУБКАМИ ПОД ПРИВАРКУ), ДУ-1000ММ 2 ГРУППА СЛОЖНОСТИ РЕМОНТА |  | БЦ-3-11101-9-2 | ШТ | 1 |  | 44.3 |  | 13024
| ЗАТРАТЫ ТРУДА РАБОЧИХ - СТРОИТЕЛЕЙ СО СРЕДНИМ РАЗРЯДОМ РАБОТЫ 3,6 | [6 empty] | 294
44 | РЕМОНТ СЕРВОПРИВОДОВ КЛАПАНОВ ТИПА "КОС", ДУ-1000ММ |  | БЦ-3-30701-9-1 | ШТ | 1 |  | 22.7 |  | 6583
| ЗАТРАТЫ ТРУДА РАБОЧИХ - СТРОИТЕЛЕЙ СО СРЕДНИМ РАЗРЯДОМ РАБОТЫ 3,5 | [6 empty] | 290
45 | СНЯТИЕ СЕРВОПРИВОДОВ КЛАПАНОВ ТИПА "КОС", ДУ-1000ММ |  | БЦ-3-30701-9-2 | ШТ | 1 |  | 3 |  | 870
| ЗАТРАТЫ ТРУДА РАБОЧИХ - СТРОИТЕЛЕЙ СО СРЕДНИМ РАЗРЯДОМ РАБОТЫ 3,5 | [6 empty] | 290
46 | УСТАНОВКА СЕРВОПРИВОДОВ КЛАПАНОВ ТИПА "КОС", ДУ-1000ММ |  | БЦ-3-30701-9-3 | ШТ | 1 |  | 4.8 |  | 1392
| ЗАТРАТЫ ТРУДА РАБОЧИХ - СТРОИТЕЛЕЙ СО СРЕДНИМ РАЗРЯДОМ РАБОТЫ 3,5 | [6 empty] | 290
ПК грузового типа промотбора Ду 700
47 | РЕМОНТ КЛАПАНОВ ТИПА "КОС" (С ПАТРУБКАМИ ПОД ПРИВАРКУ), ДУ-700ММ 2 ГРУППА СЛОЖНОСТИ РЕМОНТА |  | БЦ-3-11101-8-2 П | ШТ | 2 |  | 81.6 |  | 23990
| ЗАТРАТЫ ТРУДА РАБОЧИХ - СТРОИТЕЛЕЙ СО СРЕДНИМ РАЗРЯДОМ РАБОТЫ 3,6 | [6 empty] | 294
48 | РЕМОНТ КОЛОНОК ЭЛЕКТРОПРИВОДОВ, КРУТЯЩИЙ МОМЕНТ 1800 Н.М |  | БЦ-3-30301-4-1 | ШТ | 6 |  | 117.6 |  | 34104
| ЗАТРАТЫ ТРУДА РАБОЧИХ - СТРОИТЕЛЕЙ СО СРЕДНИМ РАЗРЯДОМ РАБОТЫ 3,5 | [6 empty] | 290
49 | РЕМОНТ КОЛОНОК ЭЛЕКТРОПРИВОДОВ, КРУТЯЩИЙ МОМЕНТ 1300 Н.М |  | БЦ-3-30301-3-1 | ШТ | 14 |  | 215.6 |  | 62524
| ЗАТРАТЫ ТРУДА РАБОЧИХ - СТРОИТЕЛЕЙ СО СРЕДНИМ РАЗРЯДОМ РАБОТЫ 3,5 | [6 empty] | 290
50 | РЕМОНТ КОЛОНОК ЭЛЕКТРОПРИВОДОВ, КРУТЯЩИЙ МОМЕНТ 4000 Н.М |  | БЦ-3-30301-5-1 | ШТ | 6 |  | 150 |  | 43500
| ЗАТРАТЫ ТРУДА РАБОЧИХ - СТРОИТЕЛЕЙ СО СРЕДНИМ РАЗРЯДОМ РАБОТЫ 3,5 | [6 empty] | 290
Итого: Ремонт арматуры | [8 empty] | 608788
|  | Прямые затраты |  |  |  |  | 608788
|  | С коэффициентом (Прил. 3 п. 7 к Приказу № 139 от 28. 08. 12 г. ОАО "ТГК-1") |  |  |  | 0,97 | 590524
|  | С коэффициентом (Прил. 7 п. 2.3 к Приказу № 139 от 28. 08. 12 г. ОАО "ТГК-1") |  |  |  | 1,022 | 603516
|  | Итого по ремонту арматуры |  |  |  |  | 603516
|  | Итого по разделу 1 |  |  |  |  | 603516
Сливные насосы
51 | РЕМОНТ НАСОСОВ ТИПА КС, ПОДАЧА 50 М3/Ч, НАПОР 110М 1 ГРУППА СЛОЖНОСТИ |  | БЦ-7-10101-3-1 | ШТ | 2 |  | 201.2 |  | 58348
| ЗАТРАТЫ ТРУДА РАБОЧИХ - СТРОИТЕЛЕЙ СО СРЕДНИМ РАЗРЯДОМ РАБОТЫ 3,5 | [6 empty] | 290
52 | СНЯТИЕ НАСОСА С ПОМОЩЬЮ СТАЦИОНАРНОГО ГРУЗОПОДЪЕМНОГО МЕХАНИЗМА МАССА ДО 0,05Т |  | БЦ-7-110101-1-1 | ШТ | 2 |  | 0.5 |  | 137
| ЗАТРАТЫ ТРУДА РАБОЧИХ - СТРОИТЕЛЕЙ СО СРЕДНИМ РАЗРЯДОМ РАБОТЫ 3,0 | [6 empty] | 273
53 | УСТАНОВКА НАСОСА С ПОМОЩЬЮ СТАЦИОНАРНОГО ГРУЗОПОДЪЕМНОГО МЕХАНИЗМА МАССА ДО 0,05Т |  | БЦ-7-110201-1-1 | ШТ | 2 |  | 0.68 |  | 186
| ЗАТРАТЫ ТРУДА РАБОЧИХ - СТРОИТЕЛЕЙ СО СРЕДНИМ РАЗРЯДОМ РАБОТЫ 3,0 | [6 empty] | 273
Газоохладительные насосы
54 | РЕМОНТ НАСОСОВ ЦЕНТРОБЕЖНЫХ ГОРИЗОНТАЛЬНЫХ КОНСОЛЬНОГО ТИПА ПОДАЧЕЙ 200-290 М3/Ч, НАПОР ДО 35М 1 ГРУППА СЛОЖНОСТИ |  | БЦ-7-30101-4-1 | ШТ | 2 |  | 80.4 |  | 24763
| ЗАТРАТЫ ТРУДА РАБОЧИХ - СТРОИТЕЛЕЙ СО СРЕДНИМ РАЗРЯДОМ РАБОТЫ 4,0 | [6 empty] | 308
55 | СНЯТИЕ НАСОСА С ПОМОЩЬЮ СТАЦИОНАРНОГО ГРУЗОПОДЪЕМНОГО МЕХАНИЗМА МАССА 0,5-1Т |  | БЦ-7-110101-1-5 | ШТ | 2 |  | 3.8 |  | 1037
| ЗАТРАТЫ ТРУДА РАБОЧИХ - СТРОИТЕЛЕЙ СО СРЕДНИМ РАЗРЯДОМ РАБОТЫ 3,0 | [6 empty] | 273
56 | УСТАНОВКА НАСОСА С ПОМОЩЬЮ СТАЦИОНАРНОГО ГРУЗОПОДЪЕМНОГО МЕХАНИЗМА МАССА 0,5-1Т |  | БЦ-7-110201-1-5 | ШТ | 2 |  | 4.6 |  | 1256
| ЗАТРАТЫ ТРУДА РАБОЧИХ - СТРОИТЕЛЕЙ СО СРЕДНИМ РАЗРЯДОМ РАБОТЫ 3,0 | [6 empty] | 273
Итого: Ремонт насосов | [8 empty] | 85727
|  | Прямые затраты |  |  |  |  | 85727
|  | С коэффициентом (Прил. 3 п. 8 к Приказу № 139 от 28. 08. 12 г. ОАО "ТГК-1") |  |  |  | 0,92 | 78868.84
|  | С коэффициентом (Прил. 7 п. 2.3 к Приказу № 139 от 28. 08. 12 г. ОАО "ТГК-1") |  |  |  | 1,022 | 80603.9545
|  | Итого по ремонту насосов |  |  |  |  | 80604
Раздел 2. Трудозатраты по местным нормам времени
51 | СНЯТИЕ/УСТАНОВКА ЭЛЕКТРОПРИВОДА ТИП "В-1800 н.м." |  | МНВ | ШТ | 6 |  | 37.8 |  | 11642
| ЗАТРАТЫ ТРУДА РАБОЧИХ - СТРОИТЕЛЕЙ СО СРЕДНИМ РАЗРЯДОМ РАБОТЫ 4,0 | [6 empty] | 308
52 | СНЯТИЕ/УСТАНОВКА ЭЛЕКТРОПРИВОДА ТИП "Б-1300 н.м." |  | МНВ | ШТ | 14 |  | 77.14 |  | 23759
| ЗАТРАТЫ ТРУДА РАБОЧИХ - СТРОИТЕЛЕЙ СО СРЕДНИМ РАЗРЯДОМ РАБОТЫ 4,0 | [6 empty] | 308
53 | СНЯТИЕ/УСТАНОВКА ЭЛЕКТРОПРИВОДА ТИП "Г-4000 н.м." |  | МНВ | ШТ | 6 |  | 41.4 |  | 12751
| ЗАТРАТЫ ТРУДА РАБОЧИХ - СТРОИТЕЛЕЙ СО СРЕДНИМ РАЗРЯДОМ РАБОТЫ 4,0 | [6 empty] | 308
Итого: Раздел 2. Трудозатраты по местным нормам времени | [8 empty] | 48152
|  | Итого по разделу 2. |  |  |  |  | 48152
Раздел 3. Материалы Подрядчика
54 | АЛМАЗНАЯ ПАСТА 30-60 мкм |  | ЦЕНА ПОСТАВЩИКА | ШТ | 6 | 420.9 |  |  | 2525
55 | САЛЬНИКОВАЯ НАБИВКА МС-131 |  | ЦЕНА ПОСТАВЩИКА | КГ | 50 | 1998 |  |  | 99900
56 | САЛЬНИКОВАЯ НАБИВКА МС-133 |  | ЦЕНА ПОСТАВЩИКА | КГ | 6 | 1998 |  |  | 11988
57 | ШЛИФШКУРКА 14А80 |  | ЦЕНА ПОСТАВЩИКА | ПМ | 30 | 141.15 |  |  | 4235
58 | КРУГ АЛМАЗНЫЙ ШЛИФОВАЛЬНЫЙ 2 СЛ АС 20 100/80 |  | ЦЕНА ПОСТАВЩИКА | ШТ | 2 | 5576.68 |  |  | 11153
59 | КРУГИ ШЛИФОВАЛЬНЫЕ, ТИП А24 РБФ, РАЗМЕРОМ 230Х 8Х22 ММ |  | ССЦ01-101-9412-008 | ШТ | 31 | 88.56 |  |  | 2745
60 | ЭЛЕКТРОДЫ МАРКИ ЦН-6Л, ТИПА Э-08Х17-Н8С6Г 3 ММ |  | ССЦ01-101-3030-014 | КГ | 50 | 536.62 |  |  | 26831
61 | ЭЛЕКТРОДЫ МАРКИ ЦН-12М 3 ММ |  | ССЦ01-101-3030-036 | КГ | 8 | 741.82 |  |  | 5935
62 | ЭЛЕКТРОДЫ МАРКИ ЭА-395/9, ТИПА Э-11Х15Н25М6АГ2 3 ММ |  | ССЦ01-101-9528-004 | КГ | 35 | 1212.66 |  |  | 42443
63 | СМАЗКА ГРАФИТОВАЯ |  | ССЦ01-101-9098 | КГ | 21 | 55.37 |  |  | 1163
64 | КЕРОСИН ДЛЯ ТЕХНИЧЕСКИХ ЦЕЛЕЙ МАРКИ ТС-1 |  | ССЦ01-101-0322-003 | Л | 8 | 48.45 |  |  | 388
65 | ВЕТОШЬ |  | ССЦ01-101-1757 | КГ | 8 | 44.28 |  |  | 354
Итого: Раздел 3. Материалы Подрядчика | [8 empty] | 209660
|  | Итого по разделу 3. |  |  |  |  | 209660
|  | ИТОГО ПО СМЕТЕ |  |  |  |  | 941932
Раздел 4. Материалы Заказчика
66 | СМАЗКА ЦИАТИМ 201 |  |  | КГ | 10
67 | НАБИВКА ТРГ-100Л КВ. 8ММ |  |  | КГ | 1.5
68 | НАБИВКА ТРГ-100Л КВ. 10ММ |  |  | КГ | 5
69 | НАБИВКА ТРГ-100Л КВ. 12ММ |  |  | КГ | 6
70 | НАБИВКА ТРГ-100Л КВ. 16ММ |  |  | КГ | 8
71 | НАБИВКА ТРГ-100Л КВ. 4ММ |  |  | КГ | 1.5
72 | НАБИВКА ТРГ-100Л КВ. 6ММ |  |  | КГ | 1.5
73 | НАБИВКА ТРГ-100Л КВ. 18ММ |  |  | КГ | 10
74 | НАБИВКА ТРГ-100Л КВ. 20ММ |  |  | КГ | 10
75 | САЛЬНИКОВАЯ НАБИВКА "ГРАФЛАН" СН-ПЛ 13Х13ММ |  |  | П.М. | 10

## МНВ (hidden)
Приложение к смете
УТВЕРЖДАЮ |  |  |  | СОГЛАСОВАНО
Главный инженер ТЭЦ-8 |  |  |  | Главный инженер
филиала "Невский" ОАО "ТГК-1" |  |  |  | ООО "ТГК-1-Сервис"
_________________ Г.А. Кравцан |  |  |  | _________________ Р.А. Амур
Местные нормы времени
№№ | Наименование ремонтной операции | Состав звена |  |  | Норма времени чел.-ч.
п/п |  | профессия | разряд | численность
1 | 2 | 3 | 4 | 5 | 6
1 | Снятие и установка колонок электроприводов ГПЗ | слесарь | 4 | 1 | 4
2 | Снятие и установка колонок электроприводов вентиля (байпас ГПЗ) | слесарь | 4 | 1 | 4
3 | Снятие и установка привода дистанционного (задвижки I, II отбора) | слесарь | 4 | 1 | 4
4 | Снятие и установка привода дистанционного (задвижки III отбора) | слесарь | 4 | 1 | 4
5 | Снятие и установка привода дистанционного (задвижки IV отбора) | слесарь | 4 | 1 | 4
Составил: Торгашова О.А.
Проверил:

## ВИБРОНАЛАДКА (hidden)
Система выпуска сметной документации А0 v. 1.6.9.705 CopyRight InfoStroy Ltd.
Согласовано: |  |  |  |  | Утверждаю:
Стройка: |  | ТОРГАШОВА
Объект:
ЛОКАЛЬНАЯ РЕСУРСНАЯ СМЕТА № 2
ВИБРОНАЛАДОЧНЫЕ РАБОТЫ ПРИ КР ТГ-1
Основание:
Сметная стоимость |  |  | 271 |  |  | тыс. руб.
Нормативная трудоемкость |  |  | 1 |  |  | тыс. чел. час.
Смета составлена в ценах года
№ п/п | Наименование работ |  | Обоснование | Ед. изм. |  | Кол-во |  | Трудоемкость, чел.-ч |  | Стоимость нормо-часа, руб./ч | Стоимость работ, руб.
1 | 2 |  | 3 | 4 |  | 5 |  | 6 |  | 7 | 8
РАЗДЕЛ 1. СТОИМОСТЬ РЕМОНТНЫХ РАБОТ.
1 | ВИБРООБСЛЕДОВАНИЕ ТУРБОАГРЕГАТА ДО РЕМОНТА (ВЫЯВЛЕНИЕ ПРИЧИН ПОВЫШЕННОЙ ВИБРАЦИИ ОПОР И РАЗРАБОТКА РЕКОМЕНДАЦИЙ ПО ИХ УСТРАНЕНИЮ) (ПРОИЗВОДСТВО РЕМОНТНЫХ РАБОТ (СТЕПЕНЬ ВРЕДНОСТИ В БАЛЛАХ ОТ 2,1 ДО 4,0) |  | БЦ-2-11506-1-2 доп.вып.1 2006ПРИМ. К Р.01 Козп=1,6 Ктз=1,6О.П.П.16 Козп=1,022 Ктз=1,022 | ШТ |  | 1 |  | 236.78 |  |  | 78136
| ЗАТРАТЫ ТРУДА РАБОЧИХ - СТРОИТЕЛЕЙ СО СРЕДНИМ РАЗРЯДОМ РАБОТЫ 4,5 | [8 empty] | 330
2 | БАЛАНСИРОВКА ВАЛОПРОВОДА ТУРБОАГРЕГАТА НА МЕСТЕ, МОЩНОСТЬ АГРЕГАТА 25-50МВТ (ПРОИЗВОДСТВО РЕМОНТНЫХ РАБОТ (СТЕПЕНЬ ВРЕДНОСТИ В БАЛЛАХ ОТ 2,1 ДО 4,0) |  | БЦ-2-11507-1-2 О.П.П.16 Козп=1,022 Ктз=1,022 | АГРЕГАТ |  | 1 |  | 516.31 |  |  | 192585
| ЗАТРАТЫ ТРУДА РАБОЧИХ - СТРОИТЕЛЕЙ СО СРЕДНИМ РАЗРЯДОМ РАБОТЫ 5,5 | [8 empty] | 373
Итого: РАЗДЕЛ 1. СТОИМОСТЬ РЕМОНТНЫХ РАБОТ. | [10 empty] | 270721
Итого по смете: | [10 empty] | 270721
|  | ИТОГО БЕЗ НДС | [6 empty] | 270721
|  | НДС |  |  |  |  | 18 % |  | 48729.78
|  | ИТОГО ПО СМЕТЕ | [6 empty] | 319450.78
Составил:
Проверил:

## ИСПЫТАНИЯ (hidden)
Система выпуска сметной документации А0 v. 1.6.9.705 CopyRight InfoStroy Ltd.
Согласовано: |  |  |  |  | Утверждаю:
Стройка: |  | ТОРГАШОВА
Объект:
ЛОКАЛЬНАЯ РЕСУРСНАЯ СМЕТА №3
ИСПЫТАНИЯ ТГ-1
Основание:
Сметная стоимость |  |  | 39 |  |  | тыс. руб.
Нормативная трудоемкость |  |  | 0 |  |  | тыс. чел. час.
Смета составлена в ценах года
№ п/п | Наименование работ |  | Обоснование | Ед. изм. |  | Кол-во |  | Трудоемкость, чел.-ч |  | Стоимость нормо-часа, руб./ч | Стоимость работ, руб.
1 | 2 |  | 3 | 4 |  | 5 |  | 6 |  | 7 | 8
РАЗДЕЛ 1. СТОИМОСТЬ РЕМОНТНЫХ РАБОТ.
ЩЕТОЧНО-КОНТАКТНЫЙ АППАРАТ
1 | ИЗМЕРЕНИЕ СОПРОТИВЛЕНИЯ ИЗОЛЯЦИИ СОВМЕСТНО И БЕЗ ЦЕПЕЙ ВОЗБУЖДЕНИЯ, ТУРБОГЕНЕРАТОР ТИПА ТВ-50-2 (ПРОИЗВОДСТВО РЕМОНТНЫХ РАБОТ (СТЕПЕНЬ ВРЕДНОСТИ В БАЛЛАХ ОТ 2,1 ДО 4,0) |  | БЦ-5-11908-1-2 О.П.П.16 Козп=1,022 Ктз=1,022 | ТУРБОГЕНЕРАТОР |  | 1 |  | 1.64 |  |  | 576
| ЗАТРАТЫ ТРУДА РАБОЧИХ - СТРОИТЕЛЕЙ СО СРЕДНИМ РАЗРЯДОМ РАБОТЫ 5,0 | [8 empty] | 352
2 | ИСПЫТАНИЕ ПОВЫШЕННЫМ НАПРЯЖЕНИЕМ СОВМЕСТНО И БЕЗ ЦЕПЕЙ ВОЗБУЖДЕНИЯ, ТУРБОГЕНЕРАТОР ТИПА ТВ-50-2 (ПРОИЗВОДСТВО РЕМОНТНЫХ РАБОТ (СТЕПЕНЬ ВРЕДНОСТИ В БАЛЛАХ ОТ 2,1 ДО 4,0) |  | БЦ-5-11906-1-2 О.П.П.16 Козп=1,022 Ктз=1,022 | ТУРБОГЕНЕРАТОР |  | 1 |  | 8.07 |  |  | 2842
| ЗАТРАТЫ ТРУДА РАБОЧИХ - СТРОИТЕЛЕЙ СО СРЕДНИМ РАЗРЯДОМ РАБОТЫ 5,0 | [8 empty] | 352
УПЛОТНЕНИЯ ВАЛА РОТОРА
3 | СОПРОТИВЛЕНИЕ ИЗОЛЯЦИИ КОРПУСА И МАСЛОПРОВОДОВ СО СТОРОНЫ КОНТАКТНЫХ КОЛЕЦ, ТУРБОГЕНЕРАТОР ТИПА ТВ-50-2 (ПРОИЗВОДСТВО РЕМОНТНЫХ РАБОТ (СТЕПЕНЬ ВРЕДНОСТИ В БАЛЛАХ ОТ 2,1 ДО 4,0) |  | БЦ-5-11906-1-2 О.П.П.16 Козп=1,022 Ктз=1,022 | ТУРБОГЕНЕРАТОР |  | 1 |  | 8.07 |  |  | 2842
| ЗАТРАТЫ ТРУДА РАБОЧИХ - СТРОИТЕЛЕЙ СО СРЕДНИМ РАЗРЯДОМ РАБОТЫ 5,0 | [8 empty] | 352
РОТОР
4 | ИЗМЕРЕНИЕ СОПРОТИВЛЕНИЯ ИЗОЛЯЦИИ ОБМОТКИ РОТОРА (В Т.Ч. ДО И ПОСЛЕ СНЯТИЯ И ОДЕВАНИЯ КАЖДОГО БАНДАЖНОГО КОЛЬЦА), ТУРБОГЕНЕРАТОР ТИПА ТВ-50-2 (ПРОИЗВОДСТВО РЕМОНТНЫХ РАБОТ (СТЕПЕНЬ ВРЕДНОСТИ В БАЛЛАХ ОТ 2,1 ДО 4,0) |  | БЦ-5-11908-1-2 О.П.П.16 Козп=1,022 Ктз=1,022 | ТУРБОГЕНЕРАТОР |  | 1 |  | 1.64 |  |  | 576
| ЗАТРАТЫ ТРУДА РАБОЧИХ - СТРОИТЕЛЕЙ СО СРЕДНИМ РАЗРЯДОМ РАБОТЫ 5,0 | [8 empty] | 352
5 | ЗАМЕР ОМИЧЕСКИХ СОПРОТИВЛЕНИЙ ОБМОТКИ РОТОРА ПОСТОЯННОМУ ТОКУ, ТУРБОГЕНЕРАТОР ТИПА ТВ-50-2 (ПРОИЗВОДСТВО РЕМОНТНЫХ РАБОТ (СТЕПЕНЬ ВРЕДНОСТИ В БАЛЛАХ ОТ 2,1 ДО 4,0) |  | БЦ-5-11906-1-2 О.П.П.16 Козп=1,022 Ктз=1,022 | ТУРБОГЕНЕРАТОР |  | 1 |  | 8.07 |  |  | 2842
| ЗАТРАТЫ ТРУДА РАБОЧИХ - СТРОИТЕЛЕЙ СО СРЕДНИМ РАЗРЯДОМ РАБОТЫ 5,0 | [8 empty] | 352
6 | ПРОВЕРКА СОПРОТИВЛЕНИЯ ОБМОТОК РОТОРА ПЕРЕМЕННОМУ ТОКУ, ТУРБОГЕНЕРАТОР ТИПА ТВ-50-2 (ПРОИЗВОДСТВО РЕМОНТНЫХ РАБОТ (СТЕПЕНЬ ВРЕДНОСТИ В БАЛЛАХ ОТ 2,1 ДО 4,0) |  | БЦ-5-11907-1-2 О.П.П.16 Козп=1,022 Ктз=1,022 | ТУРБОГЕНЕРАТОР |  | 1 |  | 2.45 |  |  | 863
| ЗАТРАТЫ ТРУДА РАБОЧИХ - СТРОИТЕЛЕЙ СО СРЕДНИМ РАЗРЯДОМ РАБОТЫ 5,0 | [8 empty] | 352
7 | НАЛИЧИЕ ВИТКОВЫХ ЗАМЫКАНИЙ В ОБМОТКЕ (В Т.Ч. ДО И ПОСЛЕ СНЯТИЯ И ОДЕВАНИЯ БАНДАЖНЫХ КОЛЕЦ), ТУРБОГЕНЕРАТОР ТИПА ТВ-50-2 (ПРОИЗВОДСТВО РЕМОНТНЫХ РАБОТ (СТЕПЕНЬ ВРЕДНОСТИ В БАЛЛАХ ОТ 2,1 ДО 4,0) |  | БЦ-5-11907-1-2 О.П.П.16 Козп=1,022 Ктз=1,022 | ТУРБОГЕНЕРАТОР |  | 1 |  | 2.45 |  |  | 863
| ЗАТРАТЫ ТРУДА РАБОЧИХ - СТРОИТЕЛЕЙ СО СРЕДНИМ РАЗРЯДОМ РАБОТЫ 5,0 | [8 empty] | 352
8 | ЭЛЕКТРИЧЕСКАЯ ПРОЧНОСТЬ ИЗОЛЯЦИИ ОБМОТКИ РОТОРА (ПОСЛЕ СНЯТИЯ БАНДАЖНЫХ КОЛЕЦ), ТУРБОГЕНЕРАТОР ТИПА ТВ-50-2 (ПРОИЗВОДСТВО РЕМОНТНЫХ РАБОТ (СТЕПЕНЬ ВРЕДНОСТИ В БАЛЛАХ ОТ 2,1 ДО 4,0) |  | БЦ-5-11908-1-2 О.П.П.16 Козп=1,022 Ктз=1,022 | ТУРБОГЕНЕРАТОР |  | 1 |  | 1.64 |  |  | 576
| ЗАТРАТЫ ТРУДА РАБОЧИХ - СТРОИТЕЛЕЙ СО СРЕДНИМ РАЗРЯДОМ РАБОТЫ 5,0 | [8 empty] | 352
ОБМОТКА СТАТОРА И ЭЛЕМЕНТЫ ЕЕ КРЕПЛЕНИЯ
9 | ИЗМЕРЕНИЕ СОПРОТИВЛЕНИЯ ИЗОЛЯЦИИ ОБМОТОК СТАТОРА, ТУРБОГЕНЕРАТОР ТИПА ТВ-50-2 (ПРОИЗВОДСТВО РЕМОНТНЫХ РАБОТ (СТЕПЕНЬ ВРЕДНОСТИ В БАЛЛАХ ОТ 2,1 ДО 4,0) |  | БЦ-5-11901-1-2 О.П.П.16 Козп=1,022 Ктз=1,022 | ТУРБОГЕНЕРАТОР |  | 1 |  | 2.04 |  |  | 719
| ЗАТРАТЫ ТРУДА РАБОЧИХ - СТРОИТЕЛЕЙ СО СРЕДНИМ РАЗРЯДОМ РАБОТЫ 5,0 | [8 empty] | 352
10 | ИЗМЕРЕНИЕ СОПРОТИВЛЕНИЯ ИЗОЛЯЦИИ ОБМОТОК СТАТОРА ПОСТОЯННОМУ ТОКУ, ТУРБОГЕНЕРАТОР ТИПА ТВ-50-2 (ПРОИЗВОДСТВО РЕМОНТНЫХ РАБОТ (СТЕПЕНЬ ВРЕДНОСТИ В БАЛЛАХ ОТ 2,1 ДО 4,0) |  | БЦ-5-11904-1-2 О.П.П.16 Козп=1,022 Ктз=1,022 | ТУРБОГЕНЕРАТОР |  | 1 |  | 3.47 |  |  | 1223
| ЗАТРАТЫ ТРУДА РАБОЧИХ - СТРОИТЕЛЕЙ СО СРЕДНИМ РАЗРЯДОМ РАБОТЫ 5,0 | [8 empty] | 352
11 | ИСПЫТАНИЕ ИЗОЛЯЦИИ ОБМОТКИ СТАТОРА ПОВЫШЕННЫМ ВЫПРЯМЛЕННЫМ НАПРЯЖЕНИЕМ С ИЗМЕРЕНИЕМ ТОКА УТЕЧКИ, ТУРБОГЕНЕРАТОР ТИПА ТВ-50-2 (ПРОИЗВОДСТВО РЕМОНТНЫХ РАБОТ (СТЕПЕНЬ ВРЕДНОСТИ В БАЛЛАХ ОТ 2,1 ДО 4,0) |  | БЦ-5-11902-1-1 О.П.П.16 Козп=1,022 Ктз=1,022 | ТУРБОГЕНЕРАТОР |  | 1 |  | 13.59 |  |  | 4785
| ЗАТРАТЫ ТРУДА РАБОЧИХ - СТРОИТЕЛЕЙ СО СРЕДНИМ РАЗРЯДОМ РАБОТЫ 5,0 | [8 empty] | 352
12 | ИСПЫТАНИЕ ИЗОЛЯЦИИ ОБМОТКИ СТАТОРА ПОВЫШЕННЫМ НАПРЯЖЕНИЕМ ЧАСТОТЫ 50ГЦ, ТУРБОГЕНЕРАТОР ТИПА ТВ-50-2 (ПРОИЗВОДСТВО РЕМОНТНЫХ РАБОТ (СТЕПЕНЬ ВРЕДНОСТИ В БАЛЛАХ ОТ 2,1 ДО 4,0) |  | БЦ-5-11903-1-2 О.П.П.16 Козп=1,022 Ктз=1,022 | ТУРБОГЕНЕРАТОР |  | 1 |  | 13.8 |  |  | 4857
| ЗАТРАТЫ ТРУДА РАБОЧИХ - СТРОИТЕЛЕЙ СО СРЕДНИМ РАЗРЯДОМ РАБОТЫ 5,0 | [8 empty] | 352
ТЕПЛОКОНТРОЛЬ (В ПРЕДЕЛАХ КОРПУСА СТАТОРА, УПЛОТНЕНИЙ ВАЛА, ВОЗБУДИТЕЛЯ И ОПОРНЫХ ПОДШИПНИКОВ)
13 | ИЗМЕРЕНИЕ СОПРОТИВЛЕНИЯ ИЗОЛЯЦИИ ТЕРМОРЕЗИСТОРОВ С СОЕДИНИТЕЛЬНЫМИ ПРОВОДАМИ (ПРОИЗВОДСТВО РЕМОНТНЫХ РАБОТ (СТЕПЕНЬ ВРЕДНОСТИ В БАЛЛАХ ОТ 2,1 ДО 4,0) |  | БЦ-5-21101-1-4 О.П.П.16 Козп=1,022 Ктз=1,022 | МАШИНА |  | 1 |  | 2.66 |  |  | 967
| ЗАТРАТЫ ТРУДА РАБОЧИХ - СТРОИТЕЛЕЙ СО СРЕДНИМ РАЗРЯДОМ РАБОТЫ 5,3 | [8 empty] | 364
14 | ИЗМЕРЕНИЕ СОПРОТИВЛЕНИЯ ТЕРМОРЕЗИСТОРОВ С СОЕДИНИТЕЛЬНЫМИ ПРОВОДАМИ ПОСТОЯННОМУ ТОКУ (ПРОИЗВОДСТВО РЕМОНТНЫХ РАБОТ (СТЕПЕНЬ ВРЕДНОСТИ В БАЛЛАХ ОТ 2,1 ДО 4,0) |  | БЦ-5-21103-1-4 О.П.П.16 Козп=1,022 Ктз=1,022 | МАШИНА |  | 1 |  | 2.76 |  |  | 1004
| ЗАТРАТЫ ТРУДА РАБОЧИХ - СТРОИТЕЛЕЙ СО СРЕДНИМ РАЗРЯДОМ РАБОТЫ 5,3 | [8 empty] | 364
ОПОРНЫЕ ПОДШИПНИКИ
15 | ИЗМЕРЕНИЕ СОПРОТИВЛЕНИЯ ИЗОЛЯЦИИ ПОДШИПНИКОВ ГЕНЕРАТОРА, ТУРБОГЕНЕРАТОР ТИПА ТВ-50-2 (ПРОИЗВОДСТВО РЕМОНТНЫХ РАБОТ (СТЕПЕНЬ ВРЕДНОСТИ В БАЛЛАХ ОТ 2,1 ДО 4,0) |  | БЦ-5-11910-1-2 О.П.П.16 Козп=1,022 Ктз=1,022 | ТУРБОГЕНЕРАТОР |  | 1 |  | 1.74 |  |  | 612
| ЗАТРАТЫ ТРУДА РАБОЧИХ - СТРОИТЕЛЕЙ СО СРЕДНИМ РАЗРЯДОМ РАБОТЫ 5,0 | [8 empty] | 352
ВОЗБУДИТЕЛЬ ГЕНЕРАТОРА
16 | СОПРОТИВЛЕНИЕ ИЗОЛЯЦИИ ВСЕХ ОБМОТОК ВОЗБУДИТЕЛЯ (ПРОИЗВОДСТВО РЕМОНТНЫХ РАБОТ (СТЕПЕНЬ ВРЕДНОСТИ В БАЛЛАХ ОТ 2,1 ДО 4,0) |  | БЦ-5-21101-1-4 О.П.П.16 Козп=1,022 Ктз=1,022 | МАШИНА |  | 1 |  | 2.66 |  |  | 967
| ЗАТРАТЫ ТРУДА РАБОЧИХ - СТРОИТЕЛЕЙ СО СРЕДНИМ РАЗРЯДОМ РАБОТЫ 5,3 | [8 empty] | 364
17 | ИСПЫТАНИЕ ИЗОЛЯЦИИ ОБМОТОК КОЛЛЕКТОРНОГО ВОЗБУДИТЕЛЯ ПОВЫШЕННЫМ НАПРЯЖЕНИЕМ (ПРОИЗВОДСТВО РЕМОНТНЫХ РАБОТ (СТЕПЕНЬ ВРЕДНОСТИ В БАЛЛАХ ОТ 2,1 ДО 4,0) |  | БЦ-5-21102-1-4 О.П.П.16 Козп=1,022 Ктз=1,022 | МАШИНА |  | 1 |  | 2.76 |  |  | 1004
| ЗАТРАТЫ ТРУДА РАБОЧИХ - СТРОИТЕЛЕЙ СО СРЕДНИМ РАЗРЯДОМ РАБОТЫ 5,3 | [8 empty] | 364
18 | ИЗМЕРЕНИЕ СОПРОТИВЛЕНИЯ ИЗОЛЯЦИИ БАНДАЖЕЙ ЯКОРЯ КОЛЛЕКТОРНОГО ВОЗБУДИТЕЛЯ (ПРОИЗВОДСТВО РЕМОНТНЫХ РАБОТ (СТЕПЕНЬ ВРЕДНОСТИ В БАЛЛАХ ОТ 2,1 ДО 4,0) |  | БЦ-5-21105-1-4 О.П.П.16 Козп=1,022 Ктз=1,022 | МАШИНА |  | 1 |  | 1.53 |  |  | 558
| ЗАТРАТЫ ТРУДА РАБОЧИХ - СТРОИТЕЛЕЙ СО СРЕДНИМ РАЗРЯДОМ РАБОТЫ 5,3 | [8 empty] | 364
19 | ИЗМЕРЕНИЕ СОПРОТИВЛЕНИЯ ОБМОТОК МАГНИТНОЙ СИСТЕМЫ И ЯКОРЯ КОЛЛЕКТОРНОГО ВОЗБУДИТЕЛЯ ПОСТОЯННОМУ ТОКУ (ПРОИЗВОДСТВО РЕМОНТНЫХ РАБОТ (СТЕПЕНЬ ВРЕДНОСТИ В БАЛЛАХ ОТ 2,1 ДО 4,0) |  | БЦ-5-21104-1-4 О.П.П.16 Козп=1,022 Ктз=1,022 | МАШИНА |  | 1 |  | 0.92 |  |  | 335
| ЗАТРАТЫ ТРУДА РАБОЧИХ - СТРОИТЕЛЕЙ СО СРЕДНИМ РАЗРЯДОМ РАБОТЫ 5,3 | [8 empty] | 364
20 | ЭЛЕКТРИЧЕСКАЯ ПРОЧНОСТЬ ИЗОЛЯЦИИ ОБМОТОК (ПРОИЗВОДСТВО РЕМОНТНЫХ РАБОТ (СТЕПЕНЬ ВРЕДНОСТИ В БАЛЛАХ ОТ 2,1 ДО 4,0) |  | БЦ-5-21106-1-4 О.П.П.16 Козп=1,022 Ктз=1,022 | МАШИНА |  | 1 |  | 2.35 |  |  | 856
| ЗАТРАТЫ ТРУДА РАБОЧИХ - СТРОИТЕЛЕЙ СО СРЕДНИМ РАЗРЯДОМ РАБОТЫ 5,3 | [8 empty] | 364
21 | ИЗМЕРЕНИЕ СОПРОТИВЛЕНИЯ ИЗОЛЯЦИИ ПОДШИПНИКОВ ГЕНЕРАТОРА, ТУРБОГЕНЕРАТОР ТИПА ТВ-50-2, ТВ-60-2, ТВФ-63-2, ТВФ-100-2, ТВФ-110-2Е, ТВФ-120-2 (ПРОИЗВОДСТВО РЕМОНТНЫХ РАБОТ (СТЕПЕНЬ ВРЕДНОСТИ В БАЛЛАХ ОТ 2,1 ДО 4,0) |  | БЦ-5-11910-1-2 О.П.П.16 Козп=1,022 Ктз=1,022 | ТУРБОГЕНЕРАТОР |  | 1 |  | 1.74 |  |  | 612
| ЗАТРАТЫ ТРУДА РАБОЧИХ - СТРОИТЕЛЕЙ СО СРЕДНИМ РАЗРЯДОМ РАБОТЫ 5,0 | [8 empty] | 352
ЦЕПИ ВОЗБУЖДЕНИЯ
22 | СОПРОТИВЛЕНИЕ ИЗОЛЯЦИИ (ПРОИЗВОДСТВО РЕМОНТНЫХ РАБОТ (СТЕПЕНЬ ВРЕДНОСТИ В БАЛЛАХ ОТ 2,1 ДО 4,0) |  | БЦ-5-21101-1-4 О.П.П.16 Козп=1,022 Ктз=1,022 | МАШИНА |  | 1 |  | 2.66 |  |  | 967
| ЗАТРАТЫ ТРУДА РАБОЧИХ - СТРОИТЕЛЕЙ СО СРЕДНИМ РАЗРЯДОМ РАБОТЫ 5,3 | [8 empty] | 364
23 | СОПРОТИВЛЕНИЕ РЕЗИСТОРА ЦЕПИ ГАШЕНИЯ ПОЛЯ, РЕОСТАТОВ ВОЗБУЖДЕНИЯ (ПРОИЗВОДСТВО РЕМОНТНЫХ РАБОТ (СТЕПЕНЬ ВРЕДНОСТИ В БАЛЛАХ ОТ 2,1 ДО 4,0) |  | БЦ-5-21103-1-4 О.П.П.16 Козп=1,022 Ктз=1,022 | МАШИНА |  | 1 |  | 2.76 |  |  | 1004
| ЗАТРАТЫ ТРУДА РАБОЧИХ - СТРОИТЕЛЕЙ СО СРЕДНИМ РАЗРЯДОМ РАБОТЫ 5,3 | [8 empty] | 364
24 | ЭЛЕКТРИЧЕСКАЯ ПРОЧНОСТЬ ИЗОЛЯЦИИ ЦЕПЕЙ ВОЗБУЖДЕНИЯ (ПРОИЗВОДСТВО РЕМОНТНЫХ РАБОТ (СТЕПЕНЬ ВРЕДНОСТИ В БАЛЛАХ ОТ 2,1 ДО 4,0) |  | БЦ-5-21102-1-4 О.П.П.16 Козп=1,022 Ктз=1,022 | МАШИНА |  | 1 |  | 2.76 |  |  | 1004
| ЗАТРАТЫ ТРУДА РАБОЧИХ - СТРОИТЕЛЕЙ СО СРЕДНИМ РАЗРЯДОМ РАБОТЫ 5,3 | [8 empty] | 364
25 | ЭЛЕКТРИЧЕСКАЯ ПРОЧНОСТЬ ИЗОЛЯЦИИ РЕОСТАТА ВОЗБУЖДЕНИЯ (ПРОИЗВОДСТВО РЕМОНТНЫХ РАБОТ (СТЕПЕНЬ ВРЕДНОСТИ В БАЛЛАХ ОТ 2,1 ДО 4,0) |  | БЦ-5-21102-1-4 О.П.П.16 Козп=1,022 Ктз=1,022 | МАШИНА |  | 1 |  | 2.76 |  |  | 1004
| ЗАТРАТЫ ТРУДА РАБОЧИХ - СТРОИТЕЛЕЙ СО СРЕДНИМ РАЗРЯДОМ РАБОТЫ 5,3 | [8 empty] | 364
26 | ЭЛЕКТРИЧЕСКАЯ ПРОЧНОСТЬ ИЗОЛЯЦИИ РЕЗИСТОРА ЦЕПИ ГАШЕНИЯ ПОЛЯ И АГП (ПРОИЗВОДСТВО РЕМОНТНЫХ РАБОТ (СТЕПЕНЬ ВРЕДНОСТИ В БАЛЛАХ ОТ 2,1 ДО 4,0) |  | БЦ-5-21102-1-4 О.П.П.16 Козп=1,022 Ктз=1,022 | МАШИНА |  | 1 |  | 2.76 |  |  | 1004
| ЗАТРАТЫ ТРУДА РАБОЧИХ - СТРОИТЕЛЕЙ СО СРЕДНИМ РАЗРЯДОМ РАБОТЫ 5,3 | [8 empty] | 364
ИСПЫТАНИЕ ГЕНЕРАТОРА В СБОРЕ
27 | СНЯТИЕ ХАРАКТЕРИСТИК ГЕНЕРАТОРА ТРЕХФАЗНОГО КОРОТКОГО ЗАМЫКАНИЯ, ТУРБОГЕНЕРАТОР ТИПА ТВ-50-2 (ПРОИЗВОДСТВО РЕМОНТНЫХ РАБОТ (СТЕПЕНЬ ВРЕДНОСТИ В БАЛЛАХ ОТ 2,1 ДО 4,0) |  | БЦ-5-11909-1-2 О.П.П.16 Козп=1,022 Ктз=1,022 | ТУРБОГЕНЕРАТОР |  | 1 |  | 5.01 |  |  | 1763
| ЗАТРАТЫ ТРУДА РАБОЧИХ - СТРОИТЕЛЕЙ СО СРЕДНИМ РАЗРЯДОМ РАБОТЫ 5,0 | [8 empty] | 352
28 | СНЯТИЕ ХАРАКТЕРИСТИК ХОЛОСТОГО ХОДА (ПРОИЗВОДСТВО РЕМОНТНЫХ РАБОТ (СТЕПЕНЬ ВРЕДНОСТИ В БАЛЛАХ ОТ 2,1 ДО 4,0) |  | БЦ-5-11909-1-2 О.П.П.16 Козп=1,022 Ктз=1,022 | ТУРБОГЕНЕРАТОР |  | 1 |  | 5.01 |  |  | 1763
| ЗАТРАТЫ ТРУДА РАБОЧИХ - СТРОИТЕЛЕЙ СО СРЕДНИМ РАЗРЯДОМ РАБОТЫ 5,0 | [8 empty] | 352
Итого: РАЗДЕЛ 1. СТОИМОСТЬ РЕМОНТНЫХ РАБОТ. | [10 empty] | 38988
Итого по смете: | [10 empty] | 38988
|  | ИТОГО БЕЗ НДС | [6 empty] | 38988
|  | НДС |  |  |  |  | 18 % |  | 7017.84
|  | ИТОГО ПО СМЕТЕ | [6 empty] | 46005.84
Составил:
Проверил: