## МНВ (hidden)
Приложение к смете
УТВЕРЖДАЮ |  |  |  | СОГЛАСОВАНО
Главный инженер ТЭЦ-8 |  |  |  | Главный инженер
филиала "Невский" ОАО "ТГК-1" |  |  |  | ООО "ТГК-1-Сервис"
_________________ Г.А. Кравцан |  |  |  | _________________ Р.А. Амур
Местные нормы времени
№№ | Наименование ремонтной операции | Состав звена |  |  | Норма времени чел.-ч.
п/п |  | профессия | разряд | численность
1 | 2 | 3 | 4 | 5 | 6
1 | Снятие и установка колонок электроприводов ГПЗ | слесарь | 4 | 1 | 4
2 | Снятие и установка колонок электроприводов вентиля (байпас ГПЗ) | слесарь | 4 | 1 | 4
3 | Снятие и установка привода дистанционного (задвижки I, II отбора) | слесарь | 4 | 1 | 4
4 | Снятие и установка привода дистанционного (задвижки III отбора) | слесарь | 4 | 1 | 4
5 | Снятие и установка привода дистанционного (задвижки IV отбора) | слесарь | 4 | 1 | 4
Составил: Торгашова О.А.
Проверил:

## Испытания генератора
Расчёт максимальной цены №5.
Испытания и измерения генератора (согласно РД 34.45-51.300-97)
№ | Наименование работ | Обосно- вание | Ед. изм. | Кол- во | Трудоем-кость, чел-час | Стоимость нормо-часа руб./час. | Стоимость работ руб.
п/п
| Раздел 1. Стоимость работ | Трудоемкость к БЦ, часть 5
1 | Тепловые испытания турбогенератора | п. 0101030104 | ген. | 1 | 449.9 | 330 | 148467
| Средний разряд работ |  |  |  | 4.5
2 | Испытание активной стали статора | п. 0103080104 | ген. | 1 | 48.5 | 290 | 14065
| Средний разряд работ |  |  |  | 3.5
3 | Подготовка турбогенератора к проведению электрических испытаний | п. 0103550101 | подг. | 5 | 25.1 | 290 | 36395
| Средний разряд работ |  |  |  | 3.5
4 | Измерение сопротивления изоля-ции подшипников генератора | п. 0119100102 | ген. | 3 | 1.7 | 352 | 1795.2
| Средний разряд работ |  |  |  | 5
| Итого по трудоемкости к Базовым ценам: |  | руб. |  |  |  | 200722.2
ГЭСНп-2009. Часть 1
№ | Наименование работ | Обосно- вание | Ед. изм. | Кол- во | Трудоемкость, чел-час. | Стоимость, руб.
п/п | [5 empty] | за ед. | всего
5 | Синхронный генератор напряжением свыше 1 кВ, мощностью до 60 МВт: - измерение сопротивления постоянному току обмоток статора и ротора, - измерение сопротивления обмотки ротора переменному току, проверка катушек ротора на отсутствие витковых замыканий, - измерение сопротивления постоянному току всех обмоток возбудителя, установка нейтрали, - проверка и измерение сопротивлений резистора гашения поля и реостатата возбуждения, -измерение сопротивлений термо-метров штатного термоконтроля, -снятие характеристик хх, кз и сопротивление переменному току ротора при пуске генератора. | п. 01-01-001-05 | ген. | 1 | 309 | 65702.67 | 65702.67
| Стоимость работ: 30,9*178,51+154,5*249,17+61,8*203,92+61,8*147,05 = (ЦиСН-декабрь 2012г.) |  |  |  |  | 65702.67
6 | Измерение коэффициента абсорбции обмоток электрических машин (статор) | п. 01-11-025-01 | измер. | 6 | 2 | 411.88 | 2471.28
| Стоимость работ: 1,0*207,96+1,0*203,92 = (ЦиСН-декабрь 2012г.) |  |  |  |  | 411.88
7 | Испытание обмоток статора генератора (перед КР, после частичной переклиновки, перед пуском) | п. 01-12-001-03 | испыт. | 12 | 19 | 4051.16 | 48613.92
| Стоимость работ: 3,8*137,29+9,5*249,17+5,7*203,92 = (ЦиСН-декабрь 2012г.) |  |  |  |  | 4051.16
8 | Испытание обмоток возбуждения электрической машины постоянного тока (возбудитель) | п. 01-12-003-01 | испыт. | 4 | 4 | 777.92 | 3111.68
| Стоимость работ: 0,8*137,29+2,0*249,17+1,2*203,92 = (ЦиСН-декабрь 2012г.) |  |  |  |  | 777.92
9 | Испытание обмоток возбуждения неявнополюсной машины (ротор) | п. 01-12-003-03 | испыт. | 1 | 5 | 1066.1 | 1066.1
| Стоимость работ: 1,0*137,29+2,5*249,17+1,5*203,92 = (ЦиСН-декабрь 2012г.) |  |  |  |  | 1066.1
10 | Испытание цепей возбуждения электрической машины напряжением 6 кВ и выше | п. 01-12-003-05 | испыт. | 3 | 7.5 | 1599.14 | 4797.42
| Стоимость работ: 1,5*137,29+3,75*249,17+2,25*203,92 = (ЦиСН-декабрь 2012г.) |  |  |  |  | 1599.14
| Итого: |  | руб. |  |  |  | 125763.07
| Допуск из Общих указаний К=1,3 (МДС-81-40.2006г. табл.2 п.5.) | [5 empty] | 163491.99
| Накладные расходы - 65% (МДС 81-33.2004 прил.4 п.48) С учетом К=0,85 (Письмо № 3757-КК/08 Министерство регионального развития Российской Федерации от 21.02.2011.) | [5 empty] | 90329.32
| Плановые накопления - 40% (МДС 81-25.2001 прил.3 п.48) С учетом К=0,8 (Письмо № 3757-КК/08 Министерство регионального развития Российской Федерации от 21.02.2011.) | [5 empty] | 52317.44
| Итого по ГЭСНп-2009: |  | руб. |  |  |  | 306138.75
| Контроль состояния активной стали статора генератора | Прейскурант ОРГРЭС, Том 7, стр. 99
№ | Наименование работ | Обосно- вание | Ед. изм. | Кол- во |  | Стоимость, руб.
п/п | [5 empty] | за ед. | всего
11 | Ознакомление с технической документацией, составление рабочей программы | п.28.3.11.02 | ген. | 1 |  | 47975 | 47975
12 | Подготовка тепловизора и вспомогательных устройств к работе | п.28.3.11.03 | ген. | 1 |  | 14630 | 14630
13 | Измерение температур поверхности активной стали статора, регистрация | п.28.3.11.04 | ген. | 1 |  | 44080 | 44080
14 | Анализ полученных результатов | п.28.3.11.05 | ген. | 1 |  | 116375 | 116375
| Итого по прейскуранту ОРГРЭС |  | руб. |  |  |  | 223060
| С учетом коэффициентов: К=1,25 - при выдаче заказчику фототермограмм; К=0,23- Поправочный коэффициент к стоимости к ценам 1992 г (Приказ ОАО "ТГК-1" № 139 от 28.08.2012) | [5 empty] | 64129.75
| Итого раздел 1. Стоимость работ: |  | руб. |  |  |  | 570990.7
15 | Затраты на использование высоковольной лаборатории на базе автобуса ЛИАЗ (Приказ ООО "ТГК-1-Сервис" № 23-ГД от 18.01.2012г.) | Калькуляция стоимости услуг машино/часа автобусов-лабораторий | машино/час | 48 |  | 843.35 | 40480.8
| Итого плановые затраты: |  | руб. |  |  |  | 611471.5

## ВИБРОНАЛАДКА (hidden)
Система выпуска сметной документации А0 v. 1.6.9.705 CopyRight InfoStroy Ltd.
Согласовано: |  |  |  |  | Утверждаю:
Стройка: |  | ТОРГАШОВА
Объект:
ЛОКАЛЬНАЯ РЕСУРСНАЯ СМЕТА № 2
ВИБРОНАЛАДОЧНЫЕ РАБОТЫ ПРИ КР ТГ-1
Основание:
Сметная стоимость |  |  | 271 |  |  | тыс. руб.
Нормативная трудоемкость |  |  | 1 |  |  | тыс. чел. час.
Смета составлена в ценах года
№ п/п | Наименование работ |  | Обоснование | Ед. изм. |  | Кол-во |  | Трудоемкость, чел.-ч |  | Стоимость нормо-часа, руб./ч | Стоимость работ, руб.
1 | 2 |  | 3 | 4 |  | 5 |  | 6 |  | 7 | 8
РАЗДЕЛ 1. СТОИМОСТЬ РЕМОНТНЫХ РАБОТ.
1 | ВИБРООБСЛЕДОВАНИЕ ТУРБОАГРЕГАТА ДО РЕМОНТА (ВЫЯВЛЕНИЕ ПРИЧИН ПОВЫШЕННОЙ ВИБРАЦИИ ОПОР И РАЗРАБОТКА РЕКОМЕНДАЦИЙ ПО ИХ УСТРАНЕНИЮ) (ПРОИЗВОДСТВО РЕМОНТНЫХ РАБОТ (СТЕПЕНЬ ВРЕДНОСТИ В БАЛЛАХ ОТ 2,1 ДО 4,0) |  | БЦ-2-11506-1-2 доп.вып.1 2006ПРИМ. К Р.01 Козп=1,6 Ктз=1,6О.П.П.16 Козп=1,022 Ктз=1,022 | ШТ |  | 1 |  | 236.78 |  |  | 78136
| ЗАТРАТЫ ТРУДА РАБОЧИХ - СТРОИТЕЛЕЙ СО СРЕДНИМ РАЗРЯДОМ РАБОТЫ 4,5 | [8 empty] | 330
2 | БАЛАНСИРОВКА ВАЛОПРОВОДА ТУРБОАГРЕГАТА НА МЕСТЕ, МОЩНОСТЬ АГРЕГАТА 25-50МВТ (ПРОИЗВОДСТВО РЕМОНТНЫХ РАБОТ (СТЕПЕНЬ ВРЕДНОСТИ В БАЛЛАХ ОТ 2,1 ДО 4,0) |  | БЦ-2-11507-1-2 О.П.П.16 Козп=1,022 Ктз=1,022 | АГРЕГАТ |  | 1 |  | 516.31 |  |  | 192585
| ЗАТРАТЫ ТРУДА РАБОЧИХ - СТРОИТЕЛЕЙ СО СРЕДНИМ РАЗРЯДОМ РАБОТЫ 5,5 | [8 empty] | 373
Итого: РАЗДЕЛ 1. СТОИМОСТЬ РЕМОНТНЫХ РАБОТ. | [10 empty] | 270721
Итого по смете: | [10 empty] | 270721
|  | ИТОГО БЕЗ НДС | [6 empty] | 270721
|  | НДС |  |  |  |  | 18 % |  | 48729.78
|  | ИТОГО ПО СМЕТЕ | [6 empty] | 319450.78
Составил:
Проверил:

## ИСПЫТАНИЯ (hidden)
Система выпуска сметной документации А0 v. 1.6.9.705 CopyRight InfoStroy Ltd.
Согласовано: |  |  |  |  | Утверждаю:
Стройка: |  | ТОРГАШОВА
Объект:
ЛОКАЛЬНАЯ РЕСУРСНАЯ СМЕТА №3
ИСПЫТАНИЯ ТГ-1
Основание:
Сметная стоимость |  |  | 39 |  |  | тыс. руб.
Нормативная трудоемкость |  |  | 0 |  |  | тыс. чел. час.
Смета составлена в ценах года
№ п/п | Наименование работ |  | Обоснование | Ед. изм. |  | Кол-во |  | Трудоемкость, чел.-ч |  | Стоимость нормо-часа, руб./ч | Стоимость работ, руб.
1 | 2 |  | 3 | 4 |  | 5 |  | 6 |  | 7 | 8
РАЗДЕЛ 1. СТОИМОСТЬ РЕМОНТНЫХ РАБОТ.
ЩЕТОЧНО-КОНТАКТНЫЙ АППАРАТ
1 | ИЗМЕРЕНИЕ СОПРОТИВЛЕНИЯ ИЗОЛЯЦИИ СОВМЕСТНО И БЕЗ ЦЕПЕЙ ВОЗБУЖДЕНИЯ, ТУРБОГЕНЕРАТОР ТИПА ТВ-50-2 (ПРОИЗВОДСТВО РЕМОНТНЫХ РАБОТ (СТЕПЕНЬ ВРЕДНОСТИ В БАЛЛАХ ОТ 2,1 ДО 4,0) |  | БЦ-5-11908-1-2 О.П.П.16 Козп=1,022 Ктз=1,022 | ТУРБОГЕНЕРАТОР |  | 1 |  | 1.64 |  |  | 576
| ЗАТРАТЫ ТРУДА РАБОЧИХ - СТРОИТЕЛЕЙ СО СРЕДНИМ РАЗРЯДОМ РАБОТЫ 5,0 | [8 empty] | 352
2 | ИСПЫТАНИЕ ПОВЫШЕННЫМ НАПРЯЖЕНИЕМ СОВМЕСТНО И БЕЗ ЦЕПЕЙ ВОЗБУЖДЕНИЯ, ТУРБОГЕНЕРАТОР ТИПА ТВ-50-2 (ПРОИЗВОДСТВО РЕМОНТНЫХ РАБОТ (СТЕПЕНЬ ВРЕДНОСТИ В БАЛЛАХ ОТ 2,1 ДО 4,0) |  | БЦ-5-11906-1-2 О.П.П.16 Козп=1,022 Ктз=1,022 | ТУРБОГЕНЕРАТОР |  | 1 |  | 8.07 |  |  | 2842
| ЗАТРАТЫ ТРУДА РАБОЧИХ - СТРОИТЕЛЕЙ СО СРЕДНИМ РАЗРЯДОМ РАБОТЫ 5,0 | [8 empty] | 352
УПЛОТНЕНИЯ ВАЛА РОТОРА
3 | СОПРОТИВЛЕНИЕ ИЗОЛЯЦИИ КОРПУСА И МАСЛОПРОВОДОВ СО СТОРОНЫ КОНТАКТНЫХ КОЛЕЦ, ТУРБОГЕНЕРАТОР ТИПА ТВ-50-2 (ПРОИЗВОДСТВО РЕМОНТНЫХ РАБОТ (СТЕПЕНЬ ВРЕДНОСТИ В БАЛЛАХ ОТ 2,1 ДО 4,0) |  | БЦ-5-11906-1-2 О.П.П.16 Козп=1,022 Ктз=1,022 | ТУРБОГЕНЕРАТОР |  | 1 |  | 8.07 |  |  | 2842
| ЗАТРАТЫ ТРУДА РАБОЧИХ - СТРОИТЕЛЕЙ СО СРЕДНИМ РАЗРЯДОМ РАБОТЫ 5,0 | [8 empty] | 352
РОТОР
4 | ИЗМЕРЕНИЕ СОПРОТИВЛЕНИЯ ИЗОЛЯЦИИ ОБМОТКИ РОТОРА (В Т.Ч. ДО И ПОСЛЕ СНЯТИЯ И ОДЕВАНИЯ КАЖДОГО БАНДАЖНОГО КОЛЬЦА), ТУРБОГЕНЕРАТОР ТИПА ТВ-50-2 (ПРОИЗВОДСТВО РЕМОНТНЫХ РАБОТ (СТЕПЕНЬ ВРЕДНОСТИ В БАЛЛАХ ОТ 2,1 ДО 4,0) |  | БЦ-5-11908-1-2 О.П.П.16 Козп=1,022 Ктз=1,022 | ТУРБОГЕНЕРАТОР |  | 1 |  | 1.64 |  |  | 576
| ЗАТРАТЫ ТРУДА РАБОЧИХ - СТРОИТЕЛЕЙ СО СРЕДНИМ РАЗРЯДОМ РАБОТЫ 5,0 | [8 empty] | 352
5 | ЗАМЕР ОМИЧЕСКИХ СОПРОТИВЛЕНИЙ ОБМОТКИ РОТОРА ПОСТОЯННОМУ ТОКУ, ТУРБОГЕНЕРАТОР ТИПА ТВ-50-2 (ПРОИЗВОДСТВО РЕМОНТНЫХ РАБОТ (СТЕПЕНЬ ВРЕДНОСТИ В БАЛЛАХ ОТ 2,1 ДО 4,0) |  | БЦ-5-11906-1-2 О.П.П.16 Козп=1,022 Ктз=1,022 | ТУРБОГЕНЕРАТОР |  | 1 |  | 8.07 |  |  | 2842
| ЗАТРАТЫ ТРУДА РАБОЧИХ - СТРОИТЕЛЕЙ СО СРЕДНИМ РАЗРЯДОМ РАБОТЫ 5,0 | [8 empty] | 352
6 | ПРОВЕРКА СОПРОТИВЛЕНИЯ ОБМОТОК РОТОРА ПЕРЕМЕННОМУ ТОКУ, ТУРБОГЕНЕРАТОР ТИПА ТВ-50-2 (ПРОИЗВОДСТВО РЕМОНТНЫХ РАБОТ (СТЕПЕНЬ ВРЕДНОСТИ В БАЛЛАХ ОТ 2,1 ДО 4,0) |  | БЦ-5-11907-1-2 О.П.П.16 Козп=1,022 Ктз=1,022 | ТУРБОГЕНЕРАТОР |  | 1 |  | 2.45 |  |  | 863
| ЗАТРАТЫ ТРУДА РАБОЧИХ - СТРОИТЕЛЕЙ СО СРЕДНИМ РАЗРЯДОМ РАБОТЫ 5,0 | [8 empty] | 352
7 | НАЛИЧИЕ ВИТКОВЫХ ЗАМЫКАНИЙ В ОБМОТКЕ (В Т.Ч. ДО И ПОСЛЕ СНЯТИЯ И ОДЕВАНИЯ БАНДАЖНЫХ КОЛЕЦ), ТУРБОГЕНЕРАТОР ТИПА ТВ-50-2 (ПРОИЗВОДСТВО РЕМОНТНЫХ РАБОТ (СТЕПЕНЬ ВРЕДНОСТИ В БАЛЛАХ ОТ 2,1 ДО 4,0) |  | БЦ-5-11907-1-2 О.П.П.16 Козп=1,022 Ктз=1,022 | ТУРБОГЕНЕРАТОР |  | 1 |  | 2.45 |  |  | 863
| ЗАТРАТЫ ТРУДА РАБОЧИХ - СТРОИТЕЛЕЙ СО СРЕДНИМ РАЗРЯДОМ РАБОТЫ 5,0 | [8 empty] | 352
8 | ЭЛЕКТРИЧЕСКАЯ ПРОЧНОСТЬ ИЗОЛЯЦИИ ОБМОТКИ РОТОРА (ПОСЛЕ СНЯТИЯ БАНДАЖНЫХ КОЛЕЦ), ТУРБОГЕНЕРАТОР ТИПА ТВ-50-2 (ПРОИЗВОДСТВО РЕМОНТНЫХ РАБОТ (СТЕПЕНЬ ВРЕДНОСТИ В БАЛЛАХ ОТ 2,1 ДО 4,0) |  | БЦ-5-11908-1-2 О.П.П.16 Козп=1,022 Ктз=1,022 | ТУРБОГЕНЕРАТОР |  | 1 |  | 1.64 |  |  | 576
| ЗАТРАТЫ ТРУДА РАБОЧИХ - СТРОИТЕЛЕЙ СО СРЕДНИМ РАЗРЯДОМ РАБОТЫ 5,0 | [8 empty] | 352
ОБМОТКА СТАТОРА И ЭЛЕМЕНТЫ ЕЕ КРЕПЛЕНИЯ
9 | ИЗМЕРЕНИЕ СОПРОТИВЛЕНИЯ ИЗОЛЯЦИИ ОБМОТОК СТАТОРА, ТУРБОГЕНЕРАТОР ТИПА ТВ-50-2 (ПРОИЗВОДСТВО РЕМОНТНЫХ РАБОТ (СТЕПЕНЬ ВРЕДНОСТИ В БАЛЛАХ ОТ 2,1 ДО 4,0) |  | БЦ-5-11901-1-2 О.П.П.16 Козп=1,022 Ктз=1,022 | ТУРБОГЕНЕРАТОР |  | 1 |  | 2.04 |  |  | 719
| ЗАТРАТЫ ТРУДА РАБОЧИХ - СТРОИТЕЛЕЙ СО СРЕДНИМ РАЗРЯДОМ РАБОТЫ 5,0 | [8 empty] | 352
10 | ИЗМЕРЕНИЕ СОПРОТИВЛЕНИЯ ИЗОЛЯЦИИ ОБМОТОК СТАТОРА ПОСТОЯННОМУ ТОКУ, ТУРБОГЕНЕРАТОР ТИПА ТВ-50-2 (ПРОИЗВОДСТВО РЕМОНТНЫХ РАБОТ (СТЕПЕНЬ ВРЕДНОСТИ В БАЛЛАХ ОТ 2,1 ДО 4,0) |  | БЦ-5-11904-1-2 О.П.П.16 Козп=1,022 Ктз=1,022 | ТУРБОГЕНЕРАТОР |  | 1 |  | 3.47 |  |  | 1223
| ЗАТРАТЫ ТРУДА РАБОЧИХ - СТРОИТЕЛЕЙ СО СРЕДНИМ РАЗРЯДОМ РАБОТЫ 5,0 | [8 empty] | 352
11 | ИСПЫТАНИЕ ИЗОЛЯЦИИ ОБМОТКИ СТАТОРА ПОВЫШЕННЫМ ВЫПРЯМЛЕННЫМ НАПРЯЖЕНИЕМ С ИЗМЕРЕНИЕМ ТОКА УТЕЧКИ, ТУРБОГЕНЕРАТОР ТИПА ТВ-50-2 (ПРОИЗВОДСТВО РЕМОНТНЫХ РАБОТ (СТЕПЕНЬ ВРЕДНОСТИ В БАЛЛАХ ОТ 2,1 ДО 4,0) |  | БЦ-5-11902-1-1 О.П.П.16 Козп=1,022 Ктз=1,022 | ТУРБОГЕНЕРАТОР |  | 1 |  | 13.59 |  |  | 4785
| ЗАТРАТЫ ТРУДА РАБОЧИХ - СТРОИТЕЛЕЙ СО СРЕДНИМ РАЗРЯДОМ РАБОТЫ 5,0 | [8 empty] | 352
12 | ИСПЫТАНИЕ ИЗОЛЯЦИИ ОБМОТКИ СТАТОРА ПОВЫШЕННЫМ НАПРЯЖЕНИЕМ ЧАСТОТЫ 50ГЦ, ТУРБОГЕНЕРАТОР ТИПА ТВ-50-2 (ПРОИЗВОДСТВО РЕМОНТНЫХ РАБОТ (СТЕПЕНЬ ВРЕДНОСТИ В БАЛЛАХ ОТ 2,1 ДО 4,0) |  | БЦ-5-11903-1-2 О.П.П.16 Козп=1,022 Ктз=1,022 | ТУРБОГЕНЕРАТОР |  | 1 |  | 13.8 |  |  | 4857
| ЗАТРАТЫ ТРУДА РАБОЧИХ - СТРОИТЕЛЕЙ СО СРЕДНИМ РАЗРЯДОМ РАБОТЫ 5,0 | [8 empty] | 352
ТЕПЛОКОНТРОЛЬ (В ПРЕДЕЛАХ КОРПУСА СТАТОРА, УПЛОТНЕНИЙ ВАЛА, ВОЗБУДИТЕЛЯ И ОПОРНЫХ ПОДШИПНИКОВ)
13 | ИЗМЕРЕНИЕ СОПРОТИВЛЕНИЯ ИЗОЛЯЦИИ ТЕРМОРЕЗИСТОРОВ С СОЕДИНИТЕЛЬНЫМИ ПРОВОДАМИ (ПРОИЗВОДСТВО РЕМОНТНЫХ РАБОТ (СТЕПЕНЬ ВРЕДНОСТИ В БАЛЛАХ ОТ 2,1 ДО 4,0) |  | БЦ-5-21101-1-4 О.П.П.16 Козп=1,022 Ктз=1,022 | МАШИНА |  | 1 |  | 2.66 |  |  | 967
| ЗАТРАТЫ ТРУДА РАБОЧИХ - СТРОИТЕЛЕЙ СО СРЕДНИМ РАЗРЯДОМ РАБОТЫ 5,3 | [8 empty] | 364
14 | ИЗМЕРЕНИЕ СОПРОТИВЛЕНИЯ ТЕРМОРЕЗИСТОРОВ С СОЕДИНИТЕЛЬНЫМИ ПРОВОДАМИ ПОСТОЯННОМУ ТОКУ (ПРОИЗВОДСТВО РЕМОНТНЫХ РАБОТ (СТЕПЕНЬ ВРЕДНОСТИ В БАЛЛАХ ОТ 2,1 ДО 4,0) |  | БЦ-5-21103-1-4 О.П.П.16 Козп=1,022 Ктз=1,022 | МАШИНА |  | 1 |  | 2.76 |  |  | 1004
| ЗАТРАТЫ ТРУДА РАБОЧИХ - СТРОИТЕЛЕЙ СО СРЕДНИМ РАЗРЯДОМ РАБОТЫ 5,3 | [8 empty] | 364
ОПОРНЫЕ ПОДШИПНИКИ
15 | ИЗМЕРЕНИЕ СОПРОТИВЛЕНИЯ ИЗОЛЯЦИИ ПОДШИПНИКОВ ГЕНЕРАТОРА, ТУРБОГЕНЕРАТОР ТИПА ТВ-50-2 (ПРОИЗВОДСТВО РЕМОНТНЫХ РАБОТ (СТЕПЕНЬ ВРЕДНОСТИ В БАЛЛАХ ОТ 2,1 ДО 4,0) |  | БЦ-5-11910-1-2 О.П.П.16 Козп=1,022 Ктз=1,022 | ТУРБОГЕНЕРАТОР |  | 1 |  | 1.74 |  |  | 612
| ЗАТРАТЫ ТРУДА РАБОЧИХ - СТРОИТЕЛЕЙ СО СРЕДНИМ РАЗРЯДОМ РАБОТЫ 5,0 | [8 empty] | 352
ВОЗБУДИТЕЛЬ ГЕНЕРАТОРА
16 | СОПРОТИВЛЕНИЕ ИЗОЛЯЦИИ ВСЕХ ОБМОТОК ВОЗБУДИТЕЛЯ (ПРОИЗВОДСТВО РЕМОНТНЫХ РАБОТ (СТЕПЕНЬ ВРЕДНОСТИ В БАЛЛАХ ОТ 2,1 ДО 4,0) |  | БЦ-5-21101-1-4 О.П.П.16 Козп=1,022 Ктз=1,022 | МАШИНА |  | 1 |  | 2.66 |  |  | 967
| ЗАТРАТЫ ТРУДА РАБОЧИХ - СТРОИТЕЛЕЙ СО СРЕДНИМ РАЗРЯДОМ РАБОТЫ 5,3 | [8 empty] | 364
17 | ИСПЫТАНИЕ ИЗОЛЯЦИИ ОБМОТОК КОЛЛЕКТОРНОГО ВОЗБУДИТЕЛЯ ПОВЫШЕННЫМ НАПРЯЖЕНИЕМ (ПРОИЗВОДСТВО РЕМОНТНЫХ РАБОТ (СТЕПЕНЬ ВРЕДНОСТИ В БАЛЛАХ ОТ 2,1 ДО 4,0) |  | БЦ-5-21102-1-4 О.П.П.16 Козп=1,022 Ктз=1,022 | МАШИНА |  | 1 |  | 2.76 |  |  | 1004
| ЗАТРАТЫ ТРУДА РАБОЧИХ - СТРОИТЕЛЕЙ СО СРЕДНИМ РАЗРЯДОМ РАБОТЫ 5,3 | [8 empty] | 364
18 | ИЗМЕРЕНИЕ СОПРОТИВЛЕНИЯ ИЗОЛЯЦИИ БАНДАЖЕЙ ЯКОРЯ КОЛЛЕКТОРНОГО ВОЗБУДИТЕЛЯ (ПРОИЗВОДСТВО РЕМОНТНЫХ РАБОТ (СТЕПЕНЬ ВРЕДНОСТИ В БАЛЛАХ ОТ 2,1 ДО 4,0) |  | БЦ-5-21105-1-4 О.П.П.16 Козп=1,022 Ктз=1,022 | МАШИНА |  | 1 |  | 1.53 |  |  | 558
| ЗАТРАТЫ ТРУДА РАБОЧИХ - СТРОИТЕЛЕЙ СО СРЕДНИМ РАЗРЯДОМ РАБОТЫ 5,3 | [8 empty] | 364
19 | ИЗМЕРЕНИЕ СОПРОТИВЛЕНИЯ ОБМОТОК МАГНИТНОЙ СИСТЕМЫ И ЯКОРЯ КОЛЛЕКТОРНОГО ВОЗБУДИТЕЛЯ ПОСТОЯННОМУ ТОКУ (ПРОИЗВОДСТВО РЕМОНТНЫХ РАБОТ (СТЕПЕНЬ ВРЕДНОСТИ В БАЛЛАХ ОТ 2,1 ДО 4,0) |  | БЦ-5-21104-1-4 О.П.П.16 Козп=1,022 Ктз=1,022 | МАШИНА |  | 1 |  | 0.92 |  |  | 335
| ЗАТРАТЫ ТРУДА РАБОЧИХ - СТРОИТЕЛЕЙ СО СРЕДНИМ РАЗРЯДОМ РАБОТЫ 5,3 | [8 empty] | 364
20 | ЭЛЕКТРИЧЕСКАЯ ПРОЧНОСТЬ ИЗОЛЯЦИИ ОБМОТОК (ПРОИЗВОДСТВО РЕМОНТНЫХ РАБОТ (СТЕПЕНЬ ВРЕДНОСТИ В БАЛЛАХ ОТ 2,1 ДО 4,0) |  | БЦ-5-21106-1-4 О.П.П.16 Козп=1,022 Ктз=1,022 | МАШИНА |  | 1 |  | 2.35 |  |  | 856
| ЗАТРАТЫ ТРУДА РАБОЧИХ - СТРОИТЕЛЕЙ СО СРЕДНИМ РАЗРЯДОМ РАБОТЫ 5,3 | [8 empty] | 364
21 | ИЗМЕРЕНИЕ СОПРОТИВЛЕНИЯ ИЗОЛЯЦИИ ПОДШИПНИКОВ ГЕНЕРАТОРА, ТУРБОГЕНЕРАТОР ТИПА ТВ-50-2, ТВ-60-2, ТВФ-63-2, ТВФ-100-2, ТВФ-110-2Е, ТВФ-120-2 (ПРОИЗВОДСТВО РЕМОНТНЫХ РАБОТ (СТЕПЕНЬ ВРЕДНОСТИ В БАЛЛАХ ОТ 2,1 ДО 4,0) |  | БЦ-5-11910-1-2 О.П.П.16 Козп=1,022 Ктз=1,022 | ТУРБОГЕНЕРАТОР |  | 1 |  | 1.74 |  |  | 612
| ЗАТРАТЫ ТРУДА РАБОЧИХ - СТРОИТЕЛЕЙ СО СРЕДНИМ РАЗРЯДОМ РАБОТЫ 5,0 | [8 empty] | 352
ЦЕПИ ВОЗБУЖДЕНИЯ
22 | СОПРОТИВЛЕНИЕ ИЗОЛЯЦИИ (ПРОИЗВОДСТВО РЕМОНТНЫХ РАБОТ (СТЕПЕНЬ ВРЕДНОСТИ В БАЛЛАХ ОТ 2,1 ДО 4,0) |  | БЦ-5-21101-1-4 О.П.П.16 Козп=1,022 Ктз=1,022 | МАШИНА |  | 1 |  | 2.66 |  |  | 967
| ЗАТРАТЫ ТРУДА РАБОЧИХ - СТРОИТЕЛЕЙ СО СРЕДНИМ РАЗРЯДОМ РАБОТЫ 5,3 | [8 empty] | 364
23 | СОПРОТИВЛЕНИЕ РЕЗИСТОРА ЦЕПИ ГАШЕНИЯ ПОЛЯ, РЕОСТАТОВ ВОЗБУЖДЕНИЯ (ПРОИЗВОДСТВО РЕМОНТНЫХ РАБОТ (СТЕПЕНЬ ВРЕДНОСТИ В БАЛЛАХ ОТ 2,1 ДО 4,0) |  | БЦ-5-21103-1-4 О.П.П.16 Козп=1,022 Ктз=1,022 | МАШИНА |  | 1 |  | 2.76 |  |  | 1004
| ЗАТРАТЫ ТРУДА РАБОЧИХ - СТРОИТЕЛЕЙ СО СРЕДНИМ РАЗРЯДОМ РАБОТЫ 5,3 | [8 empty] | 364
24 | ЭЛЕКТРИЧЕСКАЯ ПРОЧНОСТЬ ИЗОЛЯЦИИ ЦЕПЕЙ ВОЗБУЖДЕНИЯ (ПРОИЗВОДСТВО РЕМОНТНЫХ РАБОТ (СТЕПЕНЬ ВРЕДНОСТИ В БАЛЛАХ ОТ 2,1 ДО 4,0) |  | БЦ-5-21102-1-4 О.П.П.16 Козп=1,022 Ктз=1,022 | МАШИНА |  | 1 |  | 2.76 |  |  | 1004
| ЗАТРАТЫ ТРУДА РАБОЧИХ - СТРОИТЕЛЕЙ СО СРЕДНИМ РАЗРЯДОМ РАБОТЫ 5,3 | [8 empty] | 364
25 | ЭЛЕКТРИЧЕСКАЯ ПРОЧНОСТЬ ИЗОЛЯЦИИ РЕОСТАТА ВОЗБУЖДЕНИЯ (ПРОИЗВОДСТВО РЕМОНТНЫХ РАБОТ (СТЕПЕНЬ ВРЕДНОСТИ В БАЛЛАХ ОТ 2,1 ДО 4,0) |  | БЦ-5-21102-1-4 О.П.П.16 Козп=1,022 Ктз=1,022 | МАШИНА |  | 1 |  | 2.76 |  |  | 1004
| ЗАТРАТЫ ТРУДА РАБОЧИХ - СТРОИТЕЛЕЙ СО СРЕДНИМ РАЗРЯДОМ РАБОТЫ 5,3 | [8 empty] | 364
26 | ЭЛЕКТРИЧЕСКАЯ ПРОЧНОСТЬ ИЗОЛЯЦИИ РЕЗИСТОРА ЦЕПИ ГАШЕНИЯ ПОЛЯ И АГП (ПРОИЗВОДСТВО РЕМОНТНЫХ РАБОТ (СТЕПЕНЬ ВРЕДНОСТИ В БАЛЛАХ ОТ 2,1 ДО 4,0) |  | БЦ-5-21102-1-4 О.П.П.16 Козп=1,022 Ктз=1,022 | МАШИНА |  | 1 |  | 2.76 |  |  | 1004
| ЗАТРАТЫ ТРУДА РАБОЧИХ - СТРОИТЕЛЕЙ СО СРЕДНИМ РАЗРЯДОМ РАБОТЫ 5,3 | [8 empty] | 364
ИСПЫТАНИЕ ГЕНЕРАТОРА В СБОРЕ
27 | СНЯТИЕ ХАРАКТЕРИСТИК ГЕНЕРАТОРА ТРЕХФАЗНОГО КОРОТКОГО ЗАМЫКАНИЯ, ТУРБОГЕНЕРАТОР ТИПА ТВ-50-2 (ПРОИЗВОДСТВО РЕМОНТНЫХ РАБОТ (СТЕПЕНЬ ВРЕДНОСТИ В БАЛЛАХ ОТ 2,1 ДО 4,0) |  | БЦ-5-11909-1-2 О.П.П.16 Козп=1,022 Ктз=1,022 | ТУРБОГЕНЕРАТОР |  | 1 |  | 5.01 |  |  | 1763
| ЗАТРАТЫ ТРУДА РАБОЧИХ - СТРОИТЕЛЕЙ СО СРЕДНИМ РАЗРЯДОМ РАБОТЫ 5,0 | [8 empty] | 352
28 | СНЯТИЕ ХАРАКТЕРИСТИК ХОЛОСТОГО ХОДА (ПРОИЗВОДСТВО РЕМОНТНЫХ РАБОТ (СТЕПЕНЬ ВРЕДНОСТИ В БАЛЛАХ ОТ 2,1 ДО 4,0) |  | БЦ-5-11909-1-2 О.П.П.16 Козп=1,022 Ктз=1,022 | ТУРБОГЕНЕРАТОР |  | 1 |  | 5.01 |  |  | 1763
| ЗАТРАТЫ ТРУДА РАБОЧИХ - СТРОИТЕЛЕЙ СО СРЕДНИМ РАЗРЯДОМ РАБОТЫ 5,0 | [8 empty] | 352
Итого: РАЗДЕЛ 1. СТОИМОСТЬ РЕМОНТНЫХ РАБОТ. | [10 empty] | 38988
Итого по смете: | [10 empty] | 38988
|  | ИТОГО БЕЗ НДС | [6 empty] | 38988
|  | НДС |  |  |  |  | 18 % |  | 7017.84
|  | ИТОГО ПО СМЕТЕ | [6 empty] | 46005.84
Составил:
Проверил: