## МНВ (hidden)
Приложение к смете
УТВЕРЖДАЮ |  |  |  | СОГЛАСОВАНО
Главный инженер ТЭЦ-8 |  |  |  | Главный инженер
филиала "Невский" ОАО "ТГК-1" |  |  |  | ООО "ТГК-1-Сервис"
_________________ Г.А. Кравцан |  |  |  | _________________ Р.А. Амур
Местные нормы времени
№№ | Наименование ремонтной операции | Состав звена |  |  | Норма времени чел.-ч.
п/п |  | профессия | разряд | численность
1 | 2 | 3 | 4 | 5 | 6
1 | Снятие и установка колонок электроприводов ГПЗ | слесарь | 4 | 1 | 4
2 | Снятие и установка колонок электроприводов вентиля (байпас ГПЗ) | слесарь | 4 | 1 | 4
3 | Снятие и установка привода дистанционного (задвижки I, II отбора) | слесарь | 4 | 1 | 4
4 | Снятие и установка привода дистанционного (задвижки III отбора) | слесарь | 4 | 1 | 4
5 | Снятие и установка привода дистанционного (задвижки IV отбора) | слесарь | 4 | 1 | 4
Составил: Торгашова О.А.
Проверил:

## Тепловая изоляция
Расчёт максимальной цены №6
Ремонт тепловой изоляции
Обоснование: "Трудоемкость к базовым ценам на работы по ремонту…"ч. 1, 13, 15, Доп. (ДИЗ) № 1, 3, 5, ССЦ 01/2013
№ п/п | Шифр и номер позиции норматива |  | Наименование работ |  | Ед. изм. | Кол-во |  |  |  | Средний разряд |  |  | Трудоемкость чел.ч |  |  |  | Стоимость нормо-часа руб. час |  |  |  |  | Общая стоимость
1 | 2 |  | 3 |  | 4 | 5 |  |  |  | 6 |  |  | 7 |  |  |  | 8 |  |  |  |  | 9
Раздел № 1 Работы по справочнику "Трудоемкость к базовым ценам"
Цилиндр высокого давления, стопорный клапан, ПНД и ПВД
1 | БЦ-15.01030501-01 |  | Ремонт тепловой изоляции из плит совелитовых |  | 1 м3 | 8.2 |  |  |  | 2.5 |  |  | 36.4 |  |  |  | 261 |  |  |  |  | 77903
(0)
2 | Цена пост. |  | Плиты совелитовые (с учетом транс.-загот.расходов 12%) |  | м3 | 10.17 | [10 empty] | 14237.28 |  |  |  |  | 144793
V=8,2*1,24; Цед=12711,86*1,12
3 | БЦ-15.01090701-01 |  | Установка каркаса из металлической сетки |  | 1 м2 | 30.2 |  |  |  | 3.4 |  |  | 0.25 |  |  |  | 287 |  |  |  |  | 2167
(0)
4 | БЦ-15.01040601-01 |  | Ремонт тепловой изоляции из матов БСТВ в обкладке стеклотканью с двух сторон |  | 1 м3 | 1.06 |  |  |  | 2.5 |  |  | 57.6 |  |  |  | 261 |  |  |  |  | 15937
(0)
Главный паропровод ф273 мм., L=15 м., толщ. 210 мм.
5 | БЦ-15.01090401-01 |  | Снятие металлических обечаек с прямых участков трубопроводов |  | 1 м2 | 21.8 |  |  |  | 3 |  |  | 0.09 |  |  |  | 273 |  |  |  |  | 535
(0)
6 | БЦ-15.01090601-01 |  | Снятие металлических обечаек с криволинейных участков трубопроводов |  | 1 м2 | 10.9 |  |  |  | 3 |  |  | 0.2 |  |  |  | 273 |  |  |  |  | 595
(0)
7 | БЦ-15.01040601-01 |  | Ремонт тепловой изоляции из матов БСТВ в обкладке стеклотканью с двух сторон |  | 1 м3 | 4.8 |  |  |  | 2.5 |  |  | 57.6 |  |  |  | 261 |  |  |  |  | 72161
(0)
8 | БЦ-15.01090301-01 |  | Изготовление и установка металлических обечаек на прямые участки трубопроводов |  | 1 м2 | 21.8 |  |  |  | 3.5 |  |  | 0.88 |  |  |  | 290 |  |  |  |  | 5562
(0)
9 | Цена пост. |  | Сталь листовая оцинкованная 0,7 мм. (с учетом трансп. загот. расходов 7,5%) |  | т | 0.15 | [10 empty] | 46061.02 |  |  |  |  | 6909
V=21,8*9,58*0,7/1000; Цед=50560/1,18*1,075
10 | БЦ-15.01090501-01 |  | Изготовление и установка металлических обечаек на криволинейные участки трубопроводов |  | 1 м2 | 10.9 |  |  |  | 3.8 |  |  | 2.4 |  |  |  | 301 |  |  |  |  | 7874
(0)
11 | Цена пост. |  | Сталь листовая оцинкованная 0,7 мм. (с учетом трансп. загот. расходов 7,5%) |  | т | 0.07 | [10 empty] | 46061.02 |  |  |  |  | 3224
V=10,9*9,58*0,7/1000; Цед=50560/1,18*1,075
Питательный трубопровод ф273 мм., L=38 м., толщ. 120 мм.
12 | БЦ-15.01090401-01 |  | Снятие металлических обечаек с прямых участков трубопроводов |  | 1 м2 | 24.2 |  |  |  | 3 |  |  | 0.09 |  |  |  | 273 |  |  |  |  | 595
(0)
13 | БЦ-15.01090601-01 |  | Снятие металлических обечаек с криволинейных участков трубопроводов |  | 1 м2 | 37 |  |  |  | 3 |  |  | 0.2 |  |  |  | 273 |  |  |  |  | 2020
(0)
14 | БЦ-15.01040601-01 |  | Ремонт тепловой изоляции из матов БСТВ в обкладке стеклотканью с двух сторон |  | 1 м3 | 5.6 |  |  |  | 2.5 |  |  | 57.6 |  |  |  | 261 |  |  |  |  | 84188
(0)
15 | БЦ-15.01090701-01 |  | Установка каркаса из металлической сетки (сверхучтенный объем) |  | 1 м2 | 22.56 |  |  |  | 3.4 |  |  | 0.25 |  |  |  | 287 |  |  |  |  | 1619
| (0) |  | V=61,2-5,6*6,9
16 | БЦ-15.01090901-01 |  | Восстановление штукатурного слоя (сверхучтенный объем) |  | 1 м2 | 22.56 |  |  |  | 2.5 |  |  | 1.26 |  |  |  | 261 |  |  |  |  | 7420
| (0) ч.15,т.0109 п.6 |  | V=61,2-5,6*6,9; ТЗТ=1,4*0,9
17 | БЦ-15.01090301-01 |  | Изготовление и установка металлических обечаек на прямые участки трубопроводов |  | 1 м2 | 24.2 |  |  |  | 3.5 |  |  | 0.88 |  |  |  | 290 |  |  |  |  | 6177
(0)
18 | Цена пост. |  | Сталь листовая оцинкованная 0,7 мм. (с учетом трансп. загот. расходов 7,5%) |  | т | 0.16 | [10 empty] | 46061.02 |  |  |  |  | 7370
V=24,2*9,58*0,7/1000; Цед=50560/1,18*1,075
19 | БЦ-15.01090501-01 |  | Изготовление и установка металлических обечаек на криволинейные участки трубопроводов |  | 1 м2 | 37 |  |  |  | 3.8 |  |  | 2.4 |  |  |  | 301 |  |  |  |  | 26729
(0)
20 | Цена пост. |  | Сталь листовая оцинкованная 0,7 мм. (с учетом трансп. загот. расходов 7,5%) |  | т | 0.25 | [10 empty] | 46061.02 |  |  |  |  | 11515
V=37*9,58*0,7/1000; Цед=50560/1,18*1,075
Отбор №1 ф159 мм., L=20 м., толщ. 120 мм.
21 | БЦ-15.01090401-01 |  | Снятие металлических обечаек с прямых участков трубопроводов |  | 1 м2 | 20 |  |  |  | 3 |  |  | 0.09 |  |  |  | 273 |  |  |  |  | 491
(0)
22 | БЦ-15.01090601-01 |  | Снятие металлических обечаек с криволинейных участков трубопроводов |  | 1 м2 | 5 |  |  |  | 3 |  |  | 0.2 |  |  |  | 273 |  |  |  |  | 273
(0)
23 | БЦ-15.01040601-01 |  | Ремонт тепловой изоляции из матов БСТВ в обкладке стеклотканью с двух сторон |  | 1 м3 | 2.1 |  |  |  | 2.5 |  |  | 57.6 |  |  |  | 261 |  |  |  |  | 31571
(0)
24 | БЦ-15.01090701-01 |  | Установка каркаса из металлической сетки (сверхучтенный объем) |  | 1 м2 | 10.51 |  |  |  | 3.4 |  |  | 0.25 |  |  |  | 287 |  |  |  |  | 755
| (0) |  | V=25-2,1*6,9
25 | БЦ-15.01090901-01 |  | Восстановление штукатурного слоя (сверхучтенный объем) |  | 1 м2 | 10.51 |  |  |  | 2.5 |  |  | 1.26 |  |  |  | 261 |  |  |  |  | 3456
| (0) ч.15,т.0109 п.6 |  | V=25-2,1*6,9; ТЗТ=1,4*0,9
26 | БЦ-15.01090301-01 |  | Изготовление и установка металлических обечаек на прямые участки трубопроводов |  | 1 м2 | 20 |  |  |  | 3.5 |  |  | 0.88 |  |  |  | 290 |  |  |  |  | 5104
(0)
27 | Цена пост. |  | Сталь листовая оцинкованная 0,7 мм. (с учетом трансп. загот. расходов 7,5%) |  | т | 0.13 | [10 empty] | 46061.02 |  |  |  |  | 5988
V=20*9,58*0,7/1000; Цед=50560/1,18*1,075
28 | БЦ-15.01090501-01 |  | Изготовление и установка металлических обечаек на криволинейные участки трубопроводов |  | 1 м2 | 5 |  |  |  | 3.8 |  |  | 2.4 |  |  |  | 301 |  |  |  |  | 3612
(0)
29 | Цена пост. |  | Сталь листовая оцинкованная 0,7 мм. (с учетом трансп. загот. расходов 7,5%) |  | т | 0.03 | [10 empty] | 46061.02 |  |  |  |  | 1382
V=5*9,58*0,7/1000; Цед=50560/1,18*1,075
Отбор №2 ф159 мм., L=17,8 м., толщ. 120 мм.
30 | БЦ-15.01090401-01 |  | Снятие металлических обечаек с прямых участков трубопроводов |  | 1 м2 | 17.9 |  |  |  | 3 |  |  | 0.09 |  |  |  | 273 |  |  |  |  | 440
(0)
31 | БЦ-15.01090601-01 |  | Снятие металлических обечаек с криволинейных участков трубопроводов |  | 1 м2 | 4.4 |  |  |  | 3 |  |  | 0.2 |  |  |  | 273 |  |  |  |  | 240
(0)
32 | БЦ-15.01040601-01 |  | Ремонт тепловой изоляции из матов БСТВ в обкладке стеклотканью с двух сторон |  | 1 м3 | 1.9 |  |  |  | 2.5 |  |  | 57.6 |  |  |  | 261 |  |  |  |  | 28564
(0)
33 | БЦ-15.01090701-01 |  | Установка каркаса из металлической сетки (сверхучтенный объем) |  | 1 м2 | 9.19 |  |  |  | 3.4 |  |  | 0.25 |  |  |  | 287 |  |  |  |  | 660
| (0) |  | V=22,3-1,9*6,9
34 | БЦ-15.01090901-01 |  | Восстановление штукатурного слоя (сверхучтенный объем) |  | 1 м2 | 9.19 |  |  |  | 2.5 |  |  | 1.26 |  |  |  | 261 |  |  |  |  | 3022
| (0) ч.15,т.0109 п.6 |  | V=22,3-1,9*6,9; ТЗТ=1,4*0,9
35 | БЦ-15.01090301-01 |  | Изготовление и установка металлических обечаек на прямые участки трубопроводов |  | 1 м2 | 17.9 |  |  |  | 3.5 |  |  | 0.88 |  |  |  | 290 |  |  |  |  | 4568
(0)
36 | Цена пост. |  | Сталь листовая оцинкованная 0,7 мм. (с учетом трансп. загот. расходов 7,5%) |  | т | 0.12 | [10 empty] | 46061.02 |  |  |  |  | 5527
V=17,9*9,58*0,7/1000; Цед=50560/1,18*1,075
37 | БЦ-15.01090501-01 |  | Изготовление и установка металлических обечаек на криволинейные участки трубопроводов |  | 1 м2 | 4.4 |  |  |  | 3.8 |  |  | 2.4 |  |  |  | 301 |  |  |  |  | 3179
(0)
38 | Цена пост. |  | Сталь листовая оцинкованная 0,7 мм. (с учетом трансп. загот. расходов 7,5%) |  | т | 0.03 | [10 empty] | 46061.02 |  |  |  |  | 1382
V=4,4*9,58*0,7/1000; Цед=50560/1,18*1,075
Отбор №3 ф219 мм., L=14 м., толщ. 120 мм.
39 | БЦ-15.01090401-01 |  | Снятие металлических обечаек с прямых участков трубопроводов |  | 1 м2 | 15.9 |  |  |  | 3 |  |  | 0.09 |  |  |  | 273 |  |  |  |  | 390
(0)
40 | БЦ-15.01090601-01 |  | Снятие металлических обечаек с криволинейных участков трубопроводов |  | 1 м2 | 4.3 |  |  |  | 3 |  |  | 0.2 |  |  |  | 273 |  |  |  |  | 235
(0)
41 | БЦ-15.01040601-01 |  | Ремонт тепловой изоляции из матов БСТВ в обкладке стеклотканью с двух сторон |  | 1 м3 | 1.8 |  |  |  | 2.5 |  |  | 57.6 |  |  |  | 261 |  |  |  |  | 27060
(0)
42 | БЦ-15.01090701-01 |  | Установка каркаса из металлической сетки (сверхучтенный объем) |  | 1 м2 | 7.78 |  |  |  | 3.4 |  |  | 0.25 |  |  |  | 287 |  |  |  |  | 560
| (0) |  | V=20,2-1,8*6,9
43 | БЦ-15.01090901-01 |  | Восстановление штукатурного слоя (сверхучтенный объем) |  | 1 м2 | 7.78 |  |  |  | 2.5 |  |  | 1.26 |  |  |  | 261 |  |  |  |  | 2558
| (0) ч.15,т.0109 п.6 |  | V=20,2-1,8*6,9; ТЗТ=1,4*0,9
44 | БЦ-15.01090301-01 |  | Изготовление и установка металлических обечаек на прямые участки трубопроводов |  | 1 м2 | 15.9 |  |  |  | 3.5 |  |  | 0.88 |  |  |  | 290 |  |  |  |  | 4057
(0)
45 | Цена пост. |  | Сталь листовая оцинкованная 0,7 мм. (с учетом трансп. загот. расходов 7,5%) |  | т | 0.11 | [10 empty] | 46061.02 |  |  |  |  | 5067
V=15,9*9,58*0,7/1000; Цед=50560/1,18*1,075
46 | БЦ-15.01090501-01 |  | Изготовление и установка металлических обечаек на криволинейные участки трубопроводов |  | 1 м2 | 4.3 |  |  |  | 3.8 |  |  | 2.4 |  |  |  | 301 |  |  |  |  | 3106
(0)
47 | Цена пост. |  | Сталь листовая оцинкованная 0,7 мм. (с учетом трансп. загот. расходов 7,5%) |  | т | 0.03 | [10 empty] | 46061.02 |  |  |  |  | 1382
V=4,3*9,58*0,7/1000; Цед=50560/1,18*1,075
Отбор №4 ф325 мм., L=9,5 м., толщ. 100 мм.
48 | БЦ-15.01090401-01 |  | Снятие металлических обечаек с прямых участков трубопроводов |  | 1 м2 | 11.5 |  |  |  | 3 |  |  | 0.09 |  |  |  | 273 |  |  |  |  | 284
(0)
49 | БЦ-15.01090601-01 |  | Снятие металлических обечаек с криволинейных участков трубопроводов |  | 1 м2 | 4.1 |  |  |  | 3 |  |  | 0.2 |  |  |  | 273 |  |  |  |  | 224
(0)
50 | БЦ-15.01040601-01 |  | Ремонт тепловой изоляции из матов БСТВ в обкладке стеклотканью с двух сторон |  | 1 м3 | 1.3 |  |  |  | 2.5 |  |  | 57.6 |  |  |  | 261 |  |  |  |  | 19544
(0)
51 | БЦ-15.01090701-01 |  | Установка каркаса из металлической сетки (сверхучтенный объем) |  | 1 м2 | 6.73 |  |  |  | 3.4 |  |  | 0.25 |  |  |  | 287 |  |  |  |  | 482
| (0) |  | V=15,7-1,3*6,9
52 | БЦ-15.01090901-01 |  | Восстановление штукатурного слоя (сверхучтенный объем) |  | 1 м2 | 6.73 |  |  |  | 2.5 |  |  | 1.26 |  |  |  | 261 |  |  |  |  | 2213
| (0) ч.15,т.0109 п.6 |  | V=15,7-1,3*6,9; ТЗТ=1,4*0,9
53 | БЦ-15.01090301-01 |  | Изготовление и установка металлических обечаек на прямые участки трубопроводов |  | 1 м2 | 11.5 |  |  |  | 3.5 |  |  | 0.88 |  |  |  | 290 |  |  |  |  | 2935
(0)
54 | Цена пост. |  | Сталь листовая оцинкованная 0,7 мм. (с учетом трансп. загот. расходов 7,5%) |  | т | 0.08 | [10 empty] | 46061.02 |  |  |  |  | 3685
V=11,5*9,58*0,7/1000; Цед=50560/1,18*1,075
55 | БЦ-15.01090501-01 |  | Изготовление и установка металлических обечаек на криволинейные участки трубопроводов |  | 1 м2 | 4.1 |  |  |  | 3.8 |  |  | 2.4 |  |  |  | 301 |  |  |  |  | 2962
(0)
56 | Цена пост. |  | Сталь листовая оцинкованная 0,7 мм. (с учетом трансп. загот. расходов 7,5%) |  | т | 0.03 | [10 empty] | 46061.02 |  |  |  |  | 1382
V=4,1*9,58*0,7/1000; Цед=50560/1,18*1,075
Отбор №5 ф630 мм., L=6,6 м., толщ. 60 мм.
57 | БЦ-15.01090401-01 |  | Снятие металлических обечаек с прямых участков трубопроводов |  | 1 м2 | 13.2 |  |  |  | 3 |  |  | 0.09 |  |  |  | 273 |  |  |  |  | 325
(0)
58 | БЦ-15.01090601-01 |  | Снятие металлических обечаек с криволинейных участков трубопроводов |  | 1 м2 | 2.4 |  |  |  | 3 |  |  | 0.2 |  |  |  | 273 |  |  |  |  | 131
(0)
59 | БЦ-15.01040601-01 |  | Ремонт тепловой изоляции из матов БСТВ в обкладке стеклотканью с двух сторон |  | 1 м3 | 0.9 |  |  |  | 2.5 |  |  | 57.6 |  |  |  | 261 |  |  |  |  | 13530
(0)
60 | БЦ-15.01090701-01 |  | Установка каркаса из металлической сетки (сверхучтенный объем) |  | 1 м2 | 9.29 |  |  |  | 3.4 |  |  | 0.25 |  |  |  | 287 |  |  |  |  | 666
| (0) |  | V=15,5-0,9*6,9
61 | БЦ-15.01090901-01 |  | Восстановление штукатурного слоя (сверхучтенный объем) |  | 1 м2 | 9.29 |  |  |  | 2.5 |  |  | 1.26 |  |  |  | 261 |  |  |  |  | 3056
| (0) ч.15,т.0109 п.6 |  | V=15,5-0,9*6,9; ТЗТ=1,4*0,9
62 | БЦ-15.01090301-01 |  | Изготовление и установка металлических обечаек на прямые участки трубопроводов |  | 1 м2 | 13.2 |  |  |  | 3.5 |  |  | 0.88 |  |  |  | 290 |  |  |  |  | 3370
(0)
63 | Цена пост. |  | Сталь листовая оцинкованная 0,7 мм. (с учетом трансп. загот. расходов 7,5%) |  | т | 0.09 | [10 empty] | 46061.02 |  |  |  |  | 4145
V=13,2*9,58*0,7/1000; Цед=50560/1,18*1,075
64 | БЦ-15.01090501-01 |  | Изготовление и установка металлических обечаек на криволинейные участки трубопроводов |  | 1 м2 | 2.4 |  |  |  | 3.8 |  |  | 2.4 |  |  |  | 301 |  |  |  |  | 1734
(0)
65 | Цена пост. |  | Сталь листовая оцинкованная 0,7 мм. (с учетом трансп. загот. расходов 7,5%) |  | т | 0.02 | [10 empty] | 46061.02 |  |  |  |  | 921
V=2,4*9,58*0,7/1000; Цед=50560/1,18*1,075
Отбор №5 ф273 мм., L=9 м., толщ. 60 мм.
66 | БЦ-15.01090401-01 |  | Снятие металлических обечаек с прямых участков трубопроводов |  | 1 м2 | 9.3 |  |  |  | 3 |  |  | 0.09 |  |  |  | 273 |  |  |  |  | 229
(0)
67 | БЦ-15.01090601-01 |  | Снятие металлических обечаек с криволинейных участков трубопроводов |  | 1 м2 | 1.9 |  |  |  | 3 |  |  | 0.2 |  |  |  | 273 |  |  |  |  | 104
(0)
68 | БЦ-15.01040601-01 |  | Ремонт тепловой изоляции из матов БСТВ в обкладке стеклотканью с двух сторон |  | 1 м3 | 0.6 |  |  |  | 2.5 |  |  | 57.6 |  |  |  | 261 |  |  |  |  | 9020
(0)
69 | БЦ-15.01090701-01 |  | Установка каркаса из металлической сетки (сверхучтенный объем) |  | 1 м2 | 6.96 |  |  |  | 3.4 |  |  | 0.25 |  |  |  | 287 |  |  |  |  | 499
| (0) |  | V=11,1-0,6*6,9
70 | БЦ-15.01090901-01 |  | Восстановление штукатурного слоя (сверхучтенный объем) |  | 1 м2 | 6.96 |  |  |  | 2.5 |  |  | 1.26 |  |  |  | 261 |  |  |  |  | 2289
| (0) ч.15,т.0109 п.6 |  | V=11,1-0,6*6,9; ТЗТ=1,4*0,9
71 | БЦ-15.01090301-01 |  | Изготовление и установка металлических обечаек на прямые участки трубопроводов |  | 1 м2 | 9.3 |  |  |  | 3.5 |  |  | 0.88 |  |  |  | 290 |  |  |  |  | 2372
(0)
72 | Цена пост. |  | Сталь листовая оцинкованная 0,7 мм. (с учетом трансп. загот. расходов 7,5%) |  | т | 0.06 | [10 empty] | 46061.02 |  |  |  |  | 2764
V=9,3*9,58*0,7/1000; Цед=50560/1,18*1,075
73 | БЦ-15.01090501-01 |  | Изготовление и установка металлических обечаек на криволинейные участки трубопроводов |  | 1 м2 | 1.9 |  |  |  | 3.8 |  |  | 2.4 |  |  |  | 301 |  |  |  |  | 1373
(0)
74 | Цена пост. |  | Сталь листовая оцинкованная 0,7 мм. (с учетом трансп. загот. расходов 7,5%) |  | т | 0.01 | [10 empty] | 46061.02 |  |  |  |  | 461
V=1,9*9,58*0,7/1000; Цед=50560/1,18*1,075
75 | БЦ-1.26010201-01 |  | Сборка и разборка инвентарных и металлических лесов |  | 1 т | 4 |  |  |  | 4 |  |  | 33.8 |  |  |  | 308 |  |  |  |  | 41642
(0)
76 | БЦ-1.26011001-02 |  | Сборка и разборка деревянного настилов на существующих металлоконструкциях, высота свыше 3 до 6 м |  | 1 м2 | 30 |  |  |  | 3 |  |  | 1.3 |  |  |  | 273 |  |  |  |  | 10647
(0)
|  |  | ИТОГО: | [18 empty] | 555014
Наименование и значение множителей | [15 empty] | Значение |  |  |  |  | Прямые
Итого | [15 empty] | 0 |  |  |  |  | 555014
Вредные условия труда | [9 empty] | 555014*0,022 | [5 empty] | 0.022 |  |  |  |  | 12210
Итого | [15 empty] | 0 |  |  |  |  | 567224
Индексация цен (Приказ ОАО "ТГК-1" №139 от 28.08.2012г п.1) | [9 empty] | 567224 | [5 empty] | 1 |  |  |  |  | 567224
Итого по неучтенным материалам | [15 empty] | 0 |  |  |  |  | 207897
Итого по разделу 1 | [15 empty] | 0 |  |  |  |  | 775121
№ п/п | Шифр и номер позиции норматива | Наименование работ и затрат | [5 empty] | ед. изм. |  |  |  | Количество |  |  |  | Стоимость на единицу, руб |  |  |  | Общая стоимость, руб.
Раздел № 2 Материалы Подрядчика
1 | 2 | 3 | [5 empty] | 4 |  |  |  | 5 |  |  |  | 6 |  |  |  | 7
1 | МНВ № 1 | Транспортировка мусора от места производства работ на площадку временного хранения | [5 empty] | чел/час |  |  |  | 128 |  |  |  | 281 |  |  |  | 35968
(0)
ИТОГО: | [19 empty] | 35968
№ п/п | № по кат-гу, Шифр |  |  | Наименование |  |  |  |  | ед. изм. |  |  |  |  | Количество |  |  |  | Цена за ед., руб. |  |  |  |  | Общая стоимость, руб.
Раздел № 3 Материалы Подрядчика
1 | 2 |  |  | 3 |  |  |  |  | 4 |  |  |  |  | 5 |  |  |  | 6 |  |  |  |  | 7
1 | 101-9680-006 |  |  | Шурупы самонарезающие универсальные |  |  |  |  | 1000 шт. |  |  |  |  | 4 |  |  |  | 193.13 |  |  |  |  | 773
2 | 101-9270-033 |  |  | Проволока стальная низкоуглеродистая разного назначения черная 0,8 мм |  |  |  |  | т |  |  |  |  | 0.1 |  |  |  | 40479.52 |  |  |  |  | 4048
3 | Цена пост. |  |  | Мешки биг-бэг (с учетом трансп.-загот.расходов 7,5%) |  |  |  |  | шт |  |  |  |  | 45 |  |  |  | 163.98 |  |  |  |  | 7379
Цед=152,54*1,075
ИТОГО: | [22 empty] | 12200
№ п/п | Шифр и номер позиции норматива |  |  | Наименование работ и затрат |  |  | ед. изм. |  |  |  | Количество |  |  |  | Стоимость на единицу, руб |  |  |  |  | Общая стоимость, руб.
Раздел № 4 Механизмы Подрядчика
1 | 2 |  |  | 3 |  |  | 4 |  |  |  | 5 |  |  |  | 6 |  |  |  |  | 7
1 | 400001 |  |  | Автомобили бортовые до 5 т |  |  | маш.-ч |  |  |  | 128 |  |  |  | 609.03 |  |  |  |  | 77956
ИТОГО: | [19 empty] | 77956
в т.ч. зарплата машинистов |  |  |  |  | 19379 | [9 empty] | 1 |  |  |  |  | 19379
Итого | [14 empty] | 0 |  |  |  |  | 77956
Накладные расходы |  |  |  |  | 19379 | [9 empty] | 1 |  |  |  |  | 19379
Сметная прибыль |  |  |  |  | 19379*0,6 | [9 empty] | 0.6 |  |  |  |  | 11627
Итого по разделу 4 | [14 empty] | 0 |  |  |  |  | 108962
№ п/п | Шифр и номер позиции норматива |  |  | Наименование работ и затрат |  |  | ед. изм. |  |  |  | Количество |  |  |  | Стоимость на единицу, руб |  |  |  |  | Общая стоимость, руб.
Раздел № 5 Материалы Заказчика
1 | 2 |  |  | 3 |  |  | 4 |  |  |  | 5 |  |  |  | 6 |  |  |  |  | 7
1 |  |  |  | Маты прош.базальт. В обкл.стекл.ткан. Т-13 с 6-ти сторон (2500х500х60) пл. 30-43 кг/м3 |  |  | м3 |  |  |  | 50
2 |  |  |  | Плита теплоизоляционная ТИСК-500 (500х170х60мм) |  |  | м3 |  |  |  | 8
3 |  |  |  | Сетка ст.плетен. 15х15 "Рабица" |  |  | м2 |  |  |  | 400
4 |  |  |  | Теплоизоляционное покрытие Пеномакс пл. 450-500 кг/см3 |  |  | т |  |  |  | 5.5
5 |  |  |  | Проволока вязальная д.1,6 отож. ГОСТ 3282-74 |  |  | кг |  |  |  | 110
Итого по разделам 1-4 | [11 empty] | 0 | [6 empty] | 932251

## ВИБРОНАЛАДКА (hidden)
Система выпуска сметной документации А0 v. 1.6.9.705 CopyRight InfoStroy Ltd.
Согласовано: |  |  |  |  | Утверждаю:
Стройка: |  | ТОРГАШОВА
Объект:
ЛОКАЛЬНАЯ РЕСУРСНАЯ СМЕТА № 2
ВИБРОНАЛАДОЧНЫЕ РАБОТЫ ПРИ КР ТГ-1
Основание:
Сметная стоимость |  |  | 271 |  |  | тыс. руб.
Нормативная трудоемкость |  |  | 1 |  |  | тыс. чел. час.
Смета составлена в ценах года
№ п/п | Наименование работ |  | Обоснование | Ед. изм. |  | Кол-во |  | Трудоемкость, чел.-ч |  | Стоимость нормо-часа, руб./ч | Стоимость работ, руб.
1 | 2 |  | 3 | 4 |  | 5 |  | 6 |  | 7 | 8
РАЗДЕЛ 1. СТОИМОСТЬ РЕМОНТНЫХ РАБОТ.
1 | ВИБРООБСЛЕДОВАНИЕ ТУРБОАГРЕГАТА ДО РЕМОНТА (ВЫЯВЛЕНИЕ ПРИЧИН ПОВЫШЕННОЙ ВИБРАЦИИ ОПОР И РАЗРАБОТКА РЕКОМЕНДАЦИЙ ПО ИХ УСТРАНЕНИЮ) (ПРОИЗВОДСТВО РЕМОНТНЫХ РАБОТ (СТЕПЕНЬ ВРЕДНОСТИ В БАЛЛАХ ОТ 2,1 ДО 4,0) |  | БЦ-2-11506-1-2 доп.вып.1 2006ПРИМ. К Р.01 Козп=1,6 Ктз=1,6О.П.П.16 Козп=1,022 Ктз=1,022 | ШТ |  | 1 |  | 236.78 |  |  | 78136
| ЗАТРАТЫ ТРУДА РАБОЧИХ - СТРОИТЕЛЕЙ СО СРЕДНИМ РАЗРЯДОМ РАБОТЫ 4,5 | [8 empty] | 330
2 | БАЛАНСИРОВКА ВАЛОПРОВОДА ТУРБОАГРЕГАТА НА МЕСТЕ, МОЩНОСТЬ АГРЕГАТА 25-50МВТ (ПРОИЗВОДСТВО РЕМОНТНЫХ РАБОТ (СТЕПЕНЬ ВРЕДНОСТИ В БАЛЛАХ ОТ 2,1 ДО 4,0) |  | БЦ-2-11507-1-2 О.П.П.16 Козп=1,022 Ктз=1,022 | АГРЕГАТ |  | 1 |  | 516.31 |  |  | 192585
| ЗАТРАТЫ ТРУДА РАБОЧИХ - СТРОИТЕЛЕЙ СО СРЕДНИМ РАЗРЯДОМ РАБОТЫ 5,5 | [8 empty] | 373
Итого: РАЗДЕЛ 1. СТОИМОСТЬ РЕМОНТНЫХ РАБОТ. | [10 empty] | 270721
Итого по смете: | [10 empty] | 270721
|  | ИТОГО БЕЗ НДС | [6 empty] | 270721
|  | НДС |  |  |  |  | 18 % |  | 48729.78
|  | ИТОГО ПО СМЕТЕ | [6 empty] | 319450.78
Составил:
Проверил:

## ИСПЫТАНИЯ (hidden)
Система выпуска сметной документации А0 v. 1.6.9.705 CopyRight InfoStroy Ltd.
Согласовано: |  |  |  |  | Утверждаю:
Стройка: |  | ТОРГАШОВА
Объект:
ЛОКАЛЬНАЯ РЕСУРСНАЯ СМЕТА №3
ИСПЫТАНИЯ ТГ-1
Основание:
Сметная стоимость |  |  | 39 |  |  | тыс. руб.
Нормативная трудоемкость |  |  | 0 |  |  | тыс. чел. час.
Смета составлена в ценах года
№ п/п | Наименование работ |  | Обоснование | Ед. изм. |  | Кол-во |  | Трудоемкость, чел.-ч |  | Стоимость нормо-часа, руб./ч | Стоимость работ, руб.
1 | 2 |  | 3 | 4 |  | 5 |  | 6 |  | 7 | 8
РАЗДЕЛ 1. СТОИМОСТЬ РЕМОНТНЫХ РАБОТ.
ЩЕТОЧНО-КОНТАКТНЫЙ АППАРАТ
1 | ИЗМЕРЕНИЕ СОПРОТИВЛЕНИЯ ИЗОЛЯЦИИ СОВМЕСТНО И БЕЗ ЦЕПЕЙ ВОЗБУЖДЕНИЯ, ТУРБОГЕНЕРАТОР ТИПА ТВ-50-2 (ПРОИЗВОДСТВО РЕМОНТНЫХ РАБОТ (СТЕПЕНЬ ВРЕДНОСТИ В БАЛЛАХ ОТ 2,1 ДО 4,0) |  | БЦ-5-11908-1-2 О.П.П.16 Козп=1,022 Ктз=1,022 | ТУРБОГЕНЕРАТОР |  | 1 |  | 1.64 |  |  | 576
| ЗАТРАТЫ ТРУДА РАБОЧИХ - СТРОИТЕЛЕЙ СО СРЕДНИМ РАЗРЯДОМ РАБОТЫ 5,0 | [8 empty] | 352
2 | ИСПЫТАНИЕ ПОВЫШЕННЫМ НАПРЯЖЕНИЕМ СОВМЕСТНО И БЕЗ ЦЕПЕЙ ВОЗБУЖДЕНИЯ, ТУРБОГЕНЕРАТОР ТИПА ТВ-50-2 (ПРОИЗВОДСТВО РЕМОНТНЫХ РАБОТ (СТЕПЕНЬ ВРЕДНОСТИ В БАЛЛАХ ОТ 2,1 ДО 4,0) |  | БЦ-5-11906-1-2 О.П.П.16 Козп=1,022 Ктз=1,022 | ТУРБОГЕНЕРАТОР |  | 1 |  | 8.07 |  |  | 2842
| ЗАТРАТЫ ТРУДА РАБОЧИХ - СТРОИТЕЛЕЙ СО СРЕДНИМ РАЗРЯДОМ РАБОТЫ 5,0 | [8 empty] | 352
УПЛОТНЕНИЯ ВАЛА РОТОРА
3 | СОПРОТИВЛЕНИЕ ИЗОЛЯЦИИ КОРПУСА И МАСЛОПРОВОДОВ СО СТОРОНЫ КОНТАКТНЫХ КОЛЕЦ, ТУРБОГЕНЕРАТОР ТИПА ТВ-50-2 (ПРОИЗВОДСТВО РЕМОНТНЫХ РАБОТ (СТЕПЕНЬ ВРЕДНОСТИ В БАЛЛАХ ОТ 2,1 ДО 4,0) |  | БЦ-5-11906-1-2 О.П.П.16 Козп=1,022 Ктз=1,022 | ТУРБОГЕНЕРАТОР |  | 1 |  | 8.07 |  |  | 2842
| ЗАТРАТЫ ТРУДА РАБОЧИХ - СТРОИТЕЛЕЙ СО СРЕДНИМ РАЗРЯДОМ РАБОТЫ 5,0 | [8 empty] | 352
РОТОР
4 | ИЗМЕРЕНИЕ СОПРОТИВЛЕНИЯ ИЗОЛЯЦИИ ОБМОТКИ РОТОРА (В Т.Ч. ДО И ПОСЛЕ СНЯТИЯ И ОДЕВАНИЯ КАЖДОГО БАНДАЖНОГО КОЛЬЦА), ТУРБОГЕНЕРАТОР ТИПА ТВ-50-2 (ПРОИЗВОДСТВО РЕМОНТНЫХ РАБОТ (СТЕПЕНЬ ВРЕДНОСТИ В БАЛЛАХ ОТ 2,1 ДО 4,0) |  | БЦ-5-11908-1-2 О.П.П.16 Козп=1,022 Ктз=1,022 | ТУРБОГЕНЕРАТОР |  | 1 |  | 1.64 |  |  | 576
| ЗАТРАТЫ ТРУДА РАБОЧИХ - СТРОИТЕЛЕЙ СО СРЕДНИМ РАЗРЯДОМ РАБОТЫ 5,0 | [8 empty] | 352
5 | ЗАМЕР ОМИЧЕСКИХ СОПРОТИВЛЕНИЙ ОБМОТКИ РОТОРА ПОСТОЯННОМУ ТОКУ, ТУРБОГЕНЕРАТОР ТИПА ТВ-50-2 (ПРОИЗВОДСТВО РЕМОНТНЫХ РАБОТ (СТЕПЕНЬ ВРЕДНОСТИ В БАЛЛАХ ОТ 2,1 ДО 4,0) |  | БЦ-5-11906-1-2 О.П.П.16 Козп=1,022 Ктз=1,022 | ТУРБОГЕНЕРАТОР |  | 1 |  | 8.07 |  |  | 2842
| ЗАТРАТЫ ТРУДА РАБОЧИХ - СТРОИТЕЛЕЙ СО СРЕДНИМ РАЗРЯДОМ РАБОТЫ 5,0 | [8 empty] | 352
6 | ПРОВЕРКА СОПРОТИВЛЕНИЯ ОБМОТОК РОТОРА ПЕРЕМЕННОМУ ТОКУ, ТУРБОГЕНЕРАТОР ТИПА ТВ-50-2 (ПРОИЗВОДСТВО РЕМОНТНЫХ РАБОТ (СТЕПЕНЬ ВРЕДНОСТИ В БАЛЛАХ ОТ 2,1 ДО 4,0) |  | БЦ-5-11907-1-2 О.П.П.16 Козп=1,022 Ктз=1,022 | ТУРБОГЕНЕРАТОР |  | 1 |  | 2.45 |  |  | 863
| ЗАТРАТЫ ТРУДА РАБОЧИХ - СТРОИТЕЛЕЙ СО СРЕДНИМ РАЗРЯДОМ РАБОТЫ 5,0 | [8 empty] | 352
7 | НАЛИЧИЕ ВИТКОВЫХ ЗАМЫКАНИЙ В ОБМОТКЕ (В Т.Ч. ДО И ПОСЛЕ СНЯТИЯ И ОДЕВАНИЯ БАНДАЖНЫХ КОЛЕЦ), ТУРБОГЕНЕРАТОР ТИПА ТВ-50-2 (ПРОИЗВОДСТВО РЕМОНТНЫХ РАБОТ (СТЕПЕНЬ ВРЕДНОСТИ В БАЛЛАХ ОТ 2,1 ДО 4,0) |  | БЦ-5-11907-1-2 О.П.П.16 Козп=1,022 Ктз=1,022 | ТУРБОГЕНЕРАТОР |  | 1 |  | 2.45 |  |  | 863
| ЗАТРАТЫ ТРУДА РАБОЧИХ - СТРОИТЕЛЕЙ СО СРЕДНИМ РАЗРЯДОМ РАБОТЫ 5,0 | [8 empty] | 352
8 | ЭЛЕКТРИЧЕСКАЯ ПРОЧНОСТЬ ИЗОЛЯЦИИ ОБМОТКИ РОТОРА (ПОСЛЕ СНЯТИЯ БАНДАЖНЫХ КОЛЕЦ), ТУРБОГЕНЕРАТОР ТИПА ТВ-50-2 (ПРОИЗВОДСТВО РЕМОНТНЫХ РАБОТ (СТЕПЕНЬ ВРЕДНОСТИ В БАЛЛАХ ОТ 2,1 ДО 4,0) |  | БЦ-5-11908-1-2 О.П.П.16 Козп=1,022 Ктз=1,022 | ТУРБОГЕНЕРАТОР |  | 1 |  | 1.64 |  |  | 576
| ЗАТРАТЫ ТРУДА РАБОЧИХ - СТРОИТЕЛЕЙ СО СРЕДНИМ РАЗРЯДОМ РАБОТЫ 5,0 | [8 empty] | 352
ОБМОТКА СТАТОРА И ЭЛЕМЕНТЫ ЕЕ КРЕПЛЕНИЯ
9 | ИЗМЕРЕНИЕ СОПРОТИВЛЕНИЯ ИЗОЛЯЦИИ ОБМОТОК СТАТОРА, ТУРБОГЕНЕРАТОР ТИПА ТВ-50-2 (ПРОИЗВОДСТВО РЕМОНТНЫХ РАБОТ (СТЕПЕНЬ ВРЕДНОСТИ В БАЛЛАХ ОТ 2,1 ДО 4,0) |  | БЦ-5-11901-1-2 О.П.П.16 Козп=1,022 Ктз=1,022 | ТУРБОГЕНЕРАТОР |  | 1 |  | 2.04 |  |  | 719
| ЗАТРАТЫ ТРУДА РАБОЧИХ - СТРОИТЕЛЕЙ СО СРЕДНИМ РАЗРЯДОМ РАБОТЫ 5,0 | [8 empty] | 352
10 | ИЗМЕРЕНИЕ СОПРОТИВЛЕНИЯ ИЗОЛЯЦИИ ОБМОТОК СТАТОРА ПОСТОЯННОМУ ТОКУ, ТУРБОГЕНЕРАТОР ТИПА ТВ-50-2 (ПРОИЗВОДСТВО РЕМОНТНЫХ РАБОТ (СТЕПЕНЬ ВРЕДНОСТИ В БАЛЛАХ ОТ 2,1 ДО 4,0) |  | БЦ-5-11904-1-2 О.П.П.16 Козп=1,022 Ктз=1,022 | ТУРБОГЕНЕРАТОР |  | 1 |  | 3.47 |  |  | 1223
| ЗАТРАТЫ ТРУДА РАБОЧИХ - СТРОИТЕЛЕЙ СО СРЕДНИМ РАЗРЯДОМ РАБОТЫ 5,0 | [8 empty] | 352
11 | ИСПЫТАНИЕ ИЗОЛЯЦИИ ОБМОТКИ СТАТОРА ПОВЫШЕННЫМ ВЫПРЯМЛЕННЫМ НАПРЯЖЕНИЕМ С ИЗМЕРЕНИЕМ ТОКА УТЕЧКИ, ТУРБОГЕНЕРАТОР ТИПА ТВ-50-2 (ПРОИЗВОДСТВО РЕМОНТНЫХ РАБОТ (СТЕПЕНЬ ВРЕДНОСТИ В БАЛЛАХ ОТ 2,1 ДО 4,0) |  | БЦ-5-11902-1-1 О.П.П.16 Козп=1,022 Ктз=1,022 | ТУРБОГЕНЕРАТОР |  | 1 |  | 13.59 |  |  | 4785
| ЗАТРАТЫ ТРУДА РАБОЧИХ - СТРОИТЕЛЕЙ СО СРЕДНИМ РАЗРЯДОМ РАБОТЫ 5,0 | [8 empty] | 352
12 | ИСПЫТАНИЕ ИЗОЛЯЦИИ ОБМОТКИ СТАТОРА ПОВЫШЕННЫМ НАПРЯЖЕНИЕМ ЧАСТОТЫ 50ГЦ, ТУРБОГЕНЕРАТОР ТИПА ТВ-50-2 (ПРОИЗВОДСТВО РЕМОНТНЫХ РАБОТ (СТЕПЕНЬ ВРЕДНОСТИ В БАЛЛАХ ОТ 2,1 ДО 4,0) |  | БЦ-5-11903-1-2 О.П.П.16 Козп=1,022 Ктз=1,022 | ТУРБОГЕНЕРАТОР |  | 1 |  | 13.8 |  |  | 4857
| ЗАТРАТЫ ТРУДА РАБОЧИХ - СТРОИТЕЛЕЙ СО СРЕДНИМ РАЗРЯДОМ РАБОТЫ 5,0 | [8 empty] | 352
ТЕПЛОКОНТРОЛЬ (В ПРЕДЕЛАХ КОРПУСА СТАТОРА, УПЛОТНЕНИЙ ВАЛА, ВОЗБУДИТЕЛЯ И ОПОРНЫХ ПОДШИПНИКОВ)
13 | ИЗМЕРЕНИЕ СОПРОТИВЛЕНИЯ ИЗОЛЯЦИИ ТЕРМОРЕЗИСТОРОВ С СОЕДИНИТЕЛЬНЫМИ ПРОВОДАМИ (ПРОИЗВОДСТВО РЕМОНТНЫХ РАБОТ (СТЕПЕНЬ ВРЕДНОСТИ В БАЛЛАХ ОТ 2,1 ДО 4,0) |  | БЦ-5-21101-1-4 О.П.П.16 Козп=1,022 Ктз=1,022 | МАШИНА |  | 1 |  | 2.66 |  |  | 967
| ЗАТРАТЫ ТРУДА РАБОЧИХ - СТРОИТЕЛЕЙ СО СРЕДНИМ РАЗРЯДОМ РАБОТЫ 5,3 | [8 empty] | 364
14 | ИЗМЕРЕНИЕ СОПРОТИВЛЕНИЯ ТЕРМОРЕЗИСТОРОВ С СОЕДИНИТЕЛЬНЫМИ ПРОВОДАМИ ПОСТОЯННОМУ ТОКУ (ПРОИЗВОДСТВО РЕМОНТНЫХ РАБОТ (СТЕПЕНЬ ВРЕДНОСТИ В БАЛЛАХ ОТ 2,1 ДО 4,0) |  | БЦ-5-21103-1-4 О.П.П.16 Козп=1,022 Ктз=1,022 | МАШИНА |  | 1 |  | 2.76 |  |  | 1004
| ЗАТРАТЫ ТРУДА РАБОЧИХ - СТРОИТЕЛЕЙ СО СРЕДНИМ РАЗРЯДОМ РАБОТЫ 5,3 | [8 empty] | 364
ОПОРНЫЕ ПОДШИПНИКИ
15 | ИЗМЕРЕНИЕ СОПРОТИВЛЕНИЯ ИЗОЛЯЦИИ ПОДШИПНИКОВ ГЕНЕРАТОРА, ТУРБОГЕНЕРАТОР ТИПА ТВ-50-2 (ПРОИЗВОДСТВО РЕМОНТНЫХ РАБОТ (СТЕПЕНЬ ВРЕДНОСТИ В БАЛЛАХ ОТ 2,1 ДО 4,0) |  | БЦ-5-11910-1-2 О.П.П.16 Козп=1,022 Ктз=1,022 | ТУРБОГЕНЕРАТОР |  | 1 |  | 1.74 |  |  | 612
| ЗАТРАТЫ ТРУДА РАБОЧИХ - СТРОИТЕЛЕЙ СО СРЕДНИМ РАЗРЯДОМ РАБОТЫ 5,0 | [8 empty] | 352
ВОЗБУДИТЕЛЬ ГЕНЕРАТОРА
16 | СОПРОТИВЛЕНИЕ ИЗОЛЯЦИИ ВСЕХ ОБМОТОК ВОЗБУДИТЕЛЯ (ПРОИЗВОДСТВО РЕМОНТНЫХ РАБОТ (СТЕПЕНЬ ВРЕДНОСТИ В БАЛЛАХ ОТ 2,1 ДО 4,0) |  | БЦ-5-21101-1-4 О.П.П.16 Козп=1,022 Ктз=1,022 | МАШИНА |  | 1 |  | 2.66 |  |  | 967
| ЗАТРАТЫ ТРУДА РАБОЧИХ - СТРОИТЕЛЕЙ СО СРЕДНИМ РАЗРЯДОМ РАБОТЫ 5,3 | [8 empty] | 364
17 | ИСПЫТАНИЕ ИЗОЛЯЦИИ ОБМОТОК КОЛЛЕКТОРНОГО ВОЗБУДИТЕЛЯ ПОВЫШЕННЫМ НАПРЯЖЕНИЕМ (ПРОИЗВОДСТВО РЕМОНТНЫХ РАБОТ (СТЕПЕНЬ ВРЕДНОСТИ В БАЛЛАХ ОТ 2,1 ДО 4,0) |  | БЦ-5-21102-1-4 О.П.П.16 Козп=1,022 Ктз=1,022 | МАШИНА |  | 1 |  | 2.76 |  |  | 1004
| ЗАТРАТЫ ТРУДА РАБОЧИХ - СТРОИТЕЛЕЙ СО СРЕДНИМ РАЗРЯДОМ РАБОТЫ 5,3 | [8 empty] | 364
18 | ИЗМЕРЕНИЕ СОПРОТИВЛЕНИЯ ИЗОЛЯЦИИ БАНДАЖЕЙ ЯКОРЯ КОЛЛЕКТОРНОГО ВОЗБУДИТЕЛЯ (ПРОИЗВОДСТВО РЕМОНТНЫХ РАБОТ (СТЕПЕНЬ ВРЕДНОСТИ В БАЛЛАХ ОТ 2,1 ДО 4,0) |  | БЦ-5-21105-1-4 О.П.П.16 Козп=1,022 Ктз=1,022 | МАШИНА |  | 1 |  | 1.53 |  |  | 558
| ЗАТРАТЫ ТРУДА РАБОЧИХ - СТРОИТЕЛЕЙ СО СРЕДНИМ РАЗРЯДОМ РАБОТЫ 5,3 | [8 empty] | 364
19 | ИЗМЕРЕНИЕ СОПРОТИВЛЕНИЯ ОБМОТОК МАГНИТНОЙ СИСТЕМЫ И ЯКОРЯ КОЛЛЕКТОРНОГО ВОЗБУДИТЕЛЯ ПОСТОЯННОМУ ТОКУ (ПРОИЗВОДСТВО РЕМОНТНЫХ РАБОТ (СТЕПЕНЬ ВРЕДНОСТИ В БАЛЛАХ ОТ 2,1 ДО 4,0) |  | БЦ-5-21104-1-4 О.П.П.16 Козп=1,022 Ктз=1,022 | МАШИНА |  | 1 |  | 0.92 |  |  | 335
| ЗАТРАТЫ ТРУДА РАБОЧИХ - СТРОИТЕЛЕЙ СО СРЕДНИМ РАЗРЯДОМ РАБОТЫ 5,3 | [8 empty] | 364
20 | ЭЛЕКТРИЧЕСКАЯ ПРОЧНОСТЬ ИЗОЛЯЦИИ ОБМОТОК (ПРОИЗВОДСТВО РЕМОНТНЫХ РАБОТ (СТЕПЕНЬ ВРЕДНОСТИ В БАЛЛАХ ОТ 2,1 ДО 4,0) |  | БЦ-5-21106-1-4 О.П.П.16 Козп=1,022 Ктз=1,022 | МАШИНА |  | 1 |  | 2.35 |  |  | 856
| ЗАТРАТЫ ТРУДА РАБОЧИХ - СТРОИТЕЛЕЙ СО СРЕДНИМ РАЗРЯДОМ РАБОТЫ 5,3 | [8 empty] | 364
21 | ИЗМЕРЕНИЕ СОПРОТИВЛЕНИЯ ИЗОЛЯЦИИ ПОДШИПНИКОВ ГЕНЕРАТОРА, ТУРБОГЕНЕРАТОР ТИПА ТВ-50-2, ТВ-60-2, ТВФ-63-2, ТВФ-100-2, ТВФ-110-2Е, ТВФ-120-2 (ПРОИЗВОДСТВО РЕМОНТНЫХ РАБОТ (СТЕПЕНЬ ВРЕДНОСТИ В БАЛЛАХ ОТ 2,1 ДО 4,0) |  | БЦ-5-11910-1-2 О.П.П.16 Козп=1,022 Ктз=1,022 | ТУРБОГЕНЕРАТОР |  | 1 |  | 1.74 |  |  | 612
| ЗАТРАТЫ ТРУДА РАБОЧИХ - СТРОИТЕЛЕЙ СО СРЕДНИМ РАЗРЯДОМ РАБОТЫ 5,0 | [8 empty] | 352
ЦЕПИ ВОЗБУЖДЕНИЯ
22 | СОПРОТИВЛЕНИЕ ИЗОЛЯЦИИ (ПРОИЗВОДСТВО РЕМОНТНЫХ РАБОТ (СТЕПЕНЬ ВРЕДНОСТИ В БАЛЛАХ ОТ 2,1 ДО 4,0) |  | БЦ-5-21101-1-4 О.П.П.16 Козп=1,022 Ктз=1,022 | МАШИНА |  | 1 |  | 2.66 |  |  | 967
| ЗАТРАТЫ ТРУДА РАБОЧИХ - СТРОИТЕЛЕЙ СО СРЕДНИМ РАЗРЯДОМ РАБОТЫ 5,3 | [8 empty] | 364
23 | СОПРОТИВЛЕНИЕ РЕЗИСТОРА ЦЕПИ ГАШЕНИЯ ПОЛЯ, РЕОСТАТОВ ВОЗБУЖДЕНИЯ (ПРОИЗВОДСТВО РЕМОНТНЫХ РАБОТ (СТЕПЕНЬ ВРЕДНОСТИ В БАЛЛАХ ОТ 2,1 ДО 4,0) |  | БЦ-5-21103-1-4 О.П.П.16 Козп=1,022 Ктз=1,022 | МАШИНА |  | 1 |  | 2.76 |  |  | 1004
| ЗАТРАТЫ ТРУДА РАБОЧИХ - СТРОИТЕЛЕЙ СО СРЕДНИМ РАЗРЯДОМ РАБОТЫ 5,3 | [8 empty] | 364
24 | ЭЛЕКТРИЧЕСКАЯ ПРОЧНОСТЬ ИЗОЛЯЦИИ ЦЕПЕЙ ВОЗБУЖДЕНИЯ (ПРОИЗВОДСТВО РЕМОНТНЫХ РАБОТ (СТЕПЕНЬ ВРЕДНОСТИ В БАЛЛАХ ОТ 2,1 ДО 4,0) |  | БЦ-5-21102-1-4 О.П.П.16 Козп=1,022 Ктз=1,022 | МАШИНА |  | 1 |  | 2.76 |  |  | 1004
| ЗАТРАТЫ ТРУДА РАБОЧИХ - СТРОИТЕЛЕЙ СО СРЕДНИМ РАЗРЯДОМ РАБОТЫ 5,3 | [8 empty] | 364
25 | ЭЛЕКТРИЧЕСКАЯ ПРОЧНОСТЬ ИЗОЛЯЦИИ РЕОСТАТА ВОЗБУЖДЕНИЯ (ПРОИЗВОДСТВО РЕМОНТНЫХ РАБОТ (СТЕПЕНЬ ВРЕДНОСТИ В БАЛЛАХ ОТ 2,1 ДО 4,0) |  | БЦ-5-21102-1-4 О.П.П.16 Козп=1,022 Ктз=1,022 | МАШИНА |  | 1 |  | 2.76 |  |  | 1004
| ЗАТРАТЫ ТРУДА РАБОЧИХ - СТРОИТЕЛЕЙ СО СРЕДНИМ РАЗРЯДОМ РАБОТЫ 5,3 | [8 empty] | 364
26 | ЭЛЕКТРИЧЕСКАЯ ПРОЧНОСТЬ ИЗОЛЯЦИИ РЕЗИСТОРА ЦЕПИ ГАШЕНИЯ ПОЛЯ И АГП (ПРОИЗВОДСТВО РЕМОНТНЫХ РАБОТ (СТЕПЕНЬ ВРЕДНОСТИ В БАЛЛАХ ОТ 2,1 ДО 4,0) |  | БЦ-5-21102-1-4 О.П.П.16 Козп=1,022 Ктз=1,022 | МАШИНА |  | 1 |  | 2.76 |  |  | 1004
| ЗАТРАТЫ ТРУДА РАБОЧИХ - СТРОИТЕЛЕЙ СО СРЕДНИМ РАЗРЯДОМ РАБОТЫ 5,3 | [8 empty] | 364
ИСПЫТАНИЕ ГЕНЕРАТОРА В СБОРЕ
27 | СНЯТИЕ ХАРАКТЕРИСТИК ГЕНЕРАТОРА ТРЕХФАЗНОГО КОРОТКОГО ЗАМЫКАНИЯ, ТУРБОГЕНЕРАТОР ТИПА ТВ-50-2 (ПРОИЗВОДСТВО РЕМОНТНЫХ РАБОТ (СТЕПЕНЬ ВРЕДНОСТИ В БАЛЛАХ ОТ 2,1 ДО 4,0) |  | БЦ-5-11909-1-2 О.П.П.16 Козп=1,022 Ктз=1,022 | ТУРБОГЕНЕРАТОР |  | 1 |  | 5.01 |  |  | 1763
| ЗАТРАТЫ ТРУДА РАБОЧИХ - СТРОИТЕЛЕЙ СО СРЕДНИМ РАЗРЯДОМ РАБОТЫ 5,0 | [8 empty] | 352
28 | СНЯТИЕ ХАРАКТЕРИСТИК ХОЛОСТОГО ХОДА (ПРОИЗВОДСТВО РЕМОНТНЫХ РАБОТ (СТЕПЕНЬ ВРЕДНОСТИ В БАЛЛАХ ОТ 2,1 ДО 4,0) |  | БЦ-5-11909-1-2 О.П.П.16 Козп=1,022 Ктз=1,022 | ТУРБОГЕНЕРАТОР |  | 1 |  | 5.01 |  |  | 1763
| ЗАТРАТЫ ТРУДА РАБОЧИХ - СТРОИТЕЛЕЙ СО СРЕДНИМ РАЗРЯДОМ РАБОТЫ 5,0 | [8 empty] | 352
Итого: РАЗДЕЛ 1. СТОИМОСТЬ РЕМОНТНЫХ РАБОТ. | [10 empty] | 38988
Итого по смете: | [10 empty] | 38988
|  | ИТОГО БЕЗ НДС | [6 empty] | 38988
|  | НДС |  |  |  |  | 18 % |  | 7017.84
|  | ИТОГО ПО СМЕТЕ | [6 empty] | 46005.84
Составил:
Проверил: