## Смета
Приложение № 1
к доп.согл.№ 1 от 17.08.11.
к дог. № 111.11/37693 от 15.06.11г.
Утверждаю |  |  |  |  | Согласовано
в сумме 2 494 425,34 руб. |  |  |  |  | в сумме 2 494 425,34 руб. |  |  |  | 2495210.8
кроме того НДС - 18% |  |  |  |  | кроме того НДС - 18% |  |  |  | #REF!
#REF!
Заказчик |  |  |  |  | Генподрядчик
Директор Южной ТЭЦ |  |  |  |  | Коммерческий директор
филиала "Невский" ОАО "ТГК-1" |  |  |  |  | ООО "ЛЭР-ТУРБО"
_________________ А.Ю. Сергеев |  |  |  |  | ________________В.П. Рассолов
| м.п. |  |  |  |  | м.п.
Калькуляция № 1
Наименование: Ремонт ДСВ-1В
Объект: Южная ТЭЦ филиала "Невский" ОАО "ТГК-1"
Составлена на основании:
1. Трудоемкость к "Базовым ценам на работы по ремонту энергетического оборудования, адекватным условиям
функционирования конкурентного рынка услуг по ремонту и техперевооружению".
Часть 1, 3, ОАО "ЦКБ Энергоремонт", М., 2003г.
2. Трудоемкость к Дополнению №1 к "Базовым ценам по ремонту энергетического оборудования, адекватным условиям
функционирования конкурентного рынка услуг по ремонту и техперевооружению".
ОАО "ЦКБ Энергоремонт", М., 2006г.
3. Трудоемкость к Дополнению №5 к "Базовым ценам по ремонту энергетического оборудования, адекватным условиям
функционирования конкурентного рынка услуг по ремонту и техперевооружению".
ОАО "ЦКБ Энергоремонт", М., 2009г.
4. Трудоемкость к Дополнению №7 к "Базовым ценам по ремонту энергетического оборудования, адекватным условиям
функционирования конкурентного рынка услуг по ремонту и техперевооружению".
ОАО "ЦКБ Энергоремонт", М., 2010г.
5. Местные нормы времени
№ п.п. | Наименование работ | Обоснование | Ед.изм. | Кол. | Средний разряд | Трудоемкость, чел.-ч. | Стоимость нормо-часа, руб./час. | Стоимость работ, руб.
1 | 2 | 3 | 4 | 5 | 6 | 7 | 8 | 9
Раздел 1. Ремонт ДСВ-1В (тип ДСВ-800)
1.1 | Ремонт деаэраторов вакуумных типа: ДСВ-800 | Трудоемкость к БЦ2-020801-1101 | шт | 1 | 3.5 | 224.4 | 290 | 65076
1.2 | Сборка и разборка инвентарных и металлических лесов | Трудоемкость к БЦ1-260102-0101 | т | 1.76 | 4 | 33.8 | 308 | 18322.3
1.3 | Изготовление элементов обечайки, масса элемента: до 0,05 т | Трудоемкость к БЦ1-080303-0101 Доп.1 | т | 0.89 | 3.7 | 233.3 | 297 | 61668.19
1.4 | Замена элементов обечайки, масса элемента: до 0,05 т | Трудоемкость к БЦ1-080301-0101 Доп.1 | т | 0.89 | 3.8 | 163.3 | 301 | 43746.44
1.5 | Изготовление торцевых стенок корпуса деаэратора, масса элемента: свыше 0,05 до 0,1 т | Трудоемкость к БЦ1-080303-0201 Доп.1 | т | 2.56 | 3.7 | 122.5 | 297 | 93139.2
1.6 | Замена торцевых стенок корпуса деаэратора, масса элемента: свыше 0,05 до 0,1 т | Трудоемкость к БЦ1-080301-0201 Доп.1 | т | 2.56 | 3.8 | 112 | 301 | 86302.72
1.7 | Изготовление внутренних устройств деаэратора, масса элемента: до 0,05 т | Трудоемкость к БЦ1-080303-0101 Доп.1 | т | 1.1 | 3.7 | 233.3 | 297 | 76219.11
1.8 | Замена внутренних устройств деаэратора, масса элемента: до 0,05 т | Трудоемкость к БЦ1-080301-0101 Доп.1 | т | 1.1 | 3.8 | 163.3 | 301 | 54068.63
1.9 | Сборка и разборка деревянных настилов с наружной стороны котла на существующих металлоконструкциях на высоте: 3-6м | Трудоемкость к БЦ1-260110-0102 | м2 | 10 | 3 | 1.3 | 273 | 3549
1.10 | Выборка металла в корпусе дэаэратора с последующей наплавкой, зачисткой под контроль металла | Трудоемкость к БЦ1-030203-0101 | дм3 | 2.6 | 3.9 | 124.5 | 304 | 98404.8
1.11 | Стоимость работ с учетом доплаты за вредные условия труда, к=1,022 |  | руб. | 1.022 |  |  | 86947.3 | 88860.14
1.12 | Стоимость работ с учетом доплаты за вредные условия труда, к=1,033 |  | руб. | 1.033 |  |  | 513549.09 | 530496.21
1.13 | Итоги по разделу 1 Ремонт ДСВ-1В (тип ДСВ-800) : | [6 empty] | 619356.35
Раздел 2. Ремонт эжектора УТМЗ (тип ЭПД-2-150)
2.1 | Ремонт эжекторов пароструйных типа: ЭП-1-150 (ЭПД-2-150) | Трудоемкость к БЦ2-020601-0201 | шт | 2 | 3.5 | 25.7 | 290 | 14906
2.2 | Вырезка отверстия 70х70 в стенке эжектора, толщина стенки до 30 мм, при диаметре отверстия: свыше 60 до 108 мм | Трудоемкость к БЦ1-030202-0102 | шт | 8 | 3.6 | 8.9 | 294 | 20932.8
2.3 | Заварка окон 70х70, зачистка под контроль металла, диаметр труб свыше 60 до 89 мм, толщина стенки: до 10 мм | Трудоемкость к БЦ1-050402-0201 | шт | 8 | 3.7 | 1.3 | 297 | 3088.8
2.4 | Изготовление элементов корпуса эжектора, масса элемента: до 0,05 т | Трудоемкость к БЦ1-080303-0101 Доп.1 | т | 0.22 | 3.7 | 233.3 | 297 | 15243.82
2.5 | Замена элементов корпуса эжектора, масса элемента: до 0,05 т | Трудоемкость к БЦ1-080301-0101 Доп.1 | т | 0.22 | 3.8 | 163.3 | 301 | 10813.73
2.6 | Выборка металла в корпусе деаэратора с последующей наплавкой, зачисткой под контроль металла | Трудоемкость к БЦ1-030203-0101 | дм3 | 1.15 | 3.9 | 124.5 | 304 | 43525.2
2.7 | Сборка и разборка деревянных настилов с наружной стороны котла на существующих металлоконструкциях на высоте: 3-6м | Трудоемкость к БЦ1-260110-0102 | м2 | 10 | 3 | 1.3 | 273 | 3549
2.8 | Замена кронштейнов, рам и других мелких металлоконструкций для раскрепления трубопроводов, масса элемента: до 0,02 т КОЭФ. К ПОЗИЦИИ: Прим.2 При установке и снятии временных металлоконструкций ПЗ=0,8 | Трудоемкость к БЦ1-080302-0101 Доп.1 | т | 0.165 | 3.5 | 165.04 | 290 | 7897.16
2.9 | Изготовление кронштейнов, рам и других мелких металлоконструкций для раскрепления трубопроводов | Трудоемкость к БЦ1-080304-0101 Доп.1 | т | 0.165 | 3.5 | 130.9 | 290 | 6263.57
2.10 | Стоимость работ с учетом доплаты за вредные условия труда, к=1,022 |  | руб. | 1.022 |  |  | 18455 | 18861.01
2.11 | Стоимость работ с учетом доплаты за вредные условия труда, к=1,033 |  | руб. | 1.033 |  |  | 107765.08 | 111321.33
2.12 | Итоги по раздел 2. Ремонт эжектора УТМЗ (тип ЭПД-2-150) : | [6 empty] | 130182.34
Раздел 3. Замена трубопровода обвязки деаэратора
Раздел 3.1 Замена трубопроводов греющей воды
3.1.1 | Замена прямых участков трубопроводов длиной до 3 м, при диаметре труб свыше 325 до 426 мм и толщине стенки: до 10 мм (426х9) | Трудоемкость к БЦ1-050201-0801 | т | 0.56 | 3.8 | 120.9 | 301
3.1.2 | Замена гибов трубопроводов длиной до 1.5 м, при диаметре труб свыше 325 до 426 мм и толщине стенки: до 10 мм (426х10 -2 шт) | Трудоемкость к БЦ1-050301-0801 | т | 0.2 | 4 | 278 | 308
3.1.3 | Снятие задвижек на давление до 6.4 МПа с жестким клином (фланцевые), ДУ-400мм | Трудоемкость к БЦ3-010501-1003 | шт | 1 | 3.2 | 10.4 | 280
3.1.4 | Установка задвижек на давление до 6.4 МПа с жестким клином (фланцевые), ДУ-400мм | Трудоемкость к БЦ3-010501-1004 | шт | 1 | 3.8 | 16.2 | 301
3.1.1 | Снятие задвижек на давление до 6.4 МПа с жестким клином (фланцевые), ДУ-50мм | Трудоемкость к БЦ3-010501-0103 | шт | 2 | 3.2 | 2 | 280 | 1120
3.1.2 | Установка задвижек на давление до 6.4 МПа с жестким клином (фланцевые), ДУ-50мм | Трудоемкость к БЦ3-010501-0104 | шт | 2 | 3.8 | 4 | 301 | 2408
3.1.3 | Снятие клапанов регулирующих на давление до 6.4 МПа, ДУ-400мм | Трудоемкость к БЦ3-020901-0102 | шт | 1 | 3.2 | 7.7 | 280 | 2156
3.1.4 | Установка клапанов регулирующих на давление до 6.4 МПа, ДУ-400мм | Трудоемкость к БЦ3-020901-0103 | шт | 1 | 3.2 | 14.6 | 280 | 4088
3.1.9 | Замена неподвижной или подвижной опоры трубопровода с установкой трубопровода в проектное положение, диаметр труб: свыше 325 до 426 мм | Трудоемкость к БЦ1-050401-1101 Доп.5 | шт | 3 | 3.2 | 4.7 | 280
3.1.10 | Изготовление неподвижных или подвижных опор, диаметр труб: свыше 325 до 426 мм | Трудоемкость к БЦ1-050408-3101 Доп.5 | шт | 3 | 3.6 | 2.25 | 294
3.1.11 | Врезка трубопровода в трубопровод, диаметр труб 426х9 мм: толщина стенки 9 мм | Трудоемкость к БЦ1-050414-0902 | врезка | 1 | 3.7 | 26.9 | 297
3.1.12 | Переварка дефектных стыков труб трубопроводов, зачистка под контроль металла, диаметр труб свыше 377 до 426 мм, толщина стенки: до 10 мм | Трудоемкость к БЦ1-050402-1101 | шт | 2 | 3.7 | 6.3 | 297
3.1.13 | Переварка дефектных стыков труб трубопроводов, зачистка под контроль металла, диаметр труб свыше 273 до 325 мм, толщина стенки: до 10мм | Трудоемкость к БЦ1-050402-0901 | шт | 2 | 3.7 | 4.6 | 297
3.1.14 | Сборка и разборка инвентарных и металлических лесов | Трудоемкость к БЦ1-260102-0101 | т | 0.672 | 4 | 33.8 | 308
3.1.15 | Замена (снятие и установка) пружинной подвески трубопровода с установкой трубопровода в проектное положение, диаметр труб свыше 377 до 465 мм: с 1-ой пружиной на одной тяге | Трудоемкость к БЦ1-050401-3901 Доп.5 | шт | 2 | 3.4 | 11.3 | 287
3.1.16 | Замена прямых участков трубопроводов длиной до 3 м, при диаметре труб свыше 245 до 325 мм и толщине стенки: до 10 мм (325х8) | Трудоемкость к БЦ1-050201-0701 | т | 0.88 | 4 | 131.5 | 308
3.1.17 | Замена гибов трубопроводов длиной до 1.5 м, при диаметре труб свыше 245 до 325 мм и толщине стенки: до 10 мм (325х9-шт) | Трудоемкость к БЦ1-050301-0701 | т | 0.3 | 4 | 308 | 308
3.1.18 | Врезка трубопровода в трубопровод, диаметр труб свыше 273 до 377 мм: толщина стенки до 10мм | Трудоемкость к БЦ1-050414-0801 | врезка | 2 | 3.7 | 14.1 | 297
3.1.19 | Замена кронштейнов, рам и других мелких металлоконструкций, масса элемента: до 0,02 т КОЭФ. К ПОЗИЦИИ: Прим.2 При установке и снятии временных металлоконструкций ПЗ=0,8 | Трудоемкость к БЦ1-080302-0101 Доп.1 | т | 0.123 | 3.5 | 165.04 | 290
3.1.20 | Изготовление кронштейнов, рам и других мелких металлоконструкций | Трудоемкость к БЦ1-080304-0101 Доп.1 | т | 0.123 | 3.5 | 130.9 | 290
3.1.21 | Врезка трубопровода в трубопровод, диаметр труб свыше 89 до 133 мм: толщина стенки до 10мм | Трудоемкость к БЦ1-050414-0301 | врезка | 8 | 3.7 | 7.3 | 297
3.1.22 | Врезка трубопровода в трубопровод, диаметр труб свыше 273 до 377 мм: толщина стенки до 10мм | Трудоемкость к БЦ1-050414-0801 | врезка | 8 | 3.7 | 14.1 | 297
3.1.23 | Замена гибов трубопроводов длиной до 1,5 м, при диаметре труб свыше 76 до 108 мм и толщине стенки: до 10 мм (108х6-4шт.) | Трудоемкость к БЦ1-050301-0301 | т | 0.015 | 4 | 520.9 | 308
3.1.24 | Замена прямых участков трубопроводов длиной до 3 м, при диаметре труб свыше 76 до 108 мм и толщине стенки: до 10 мм (108х4,5) | Трудоемкость к БЦ1-050201-0301 | т | 0.02 | 4 | 242.4 | 308
3.1.25 | Изготовление коллектора с установкой штуцеров и донышек | Трудоемкость к БЦ1-020401-0101 | т | 0.2 | 3.6 | 209.2 | 294
3.1.26 | Изготовление донышек с подготовкой фасок под сварку, диаметр свыше 245 до 325 мм | Трудоемкость к БЦ1-020402-0801 Доп.6 | шт. | 4 | 4 | 4.3 | 308
3.1.27 | Замена прямых участков трубопроводов длиной до 3 м, при диаметре труб свыше 42 до 76 мм и толщине стенки: до 10 мм (57х4) | Трудоемкость к БЦ1-050201-0201 | т | 0.032 | 4 | 261.3 | 308
3.1.28 | Замена гибов трубопроводов длиной до 1,5 м, при диаметре труб свыше 42 до 76 мм и толщине стенки: до 10 мм (57х5-1шт) | Трудоемкость к БЦ1-050301-0201 | т | 0.0008 | 4 | 560 | 308
3.1.29 | Изготовление прокладок фланцевых соединений из картона, паронита или резины: диаметр трубопровода 325-426мм | Трудоемкость к БЦ1-050413-0108 | 10шт | 0.4 | 2.3 | 6.2 | 257
3.1.5 | Изготовление прокладок фланцевых соединений из картона, паронита или резины: диаметр трубопровода до 60мм | Трудоемкость к БЦ1-050413-0101 | 10шт | 0.4 | 2.3 | 1.3 | 257 | 133.64
3.1.6 | Стоимость работ с учетом доплаты за вредные условия труда, к=1,022 |  | руб. | 1.022 |  |  | 133.64 | 136.58
3.1.7 | Стоимость работ с учетом доплаты за вредные условия труда, к=1,033 |  | руб. | 1.033 |  |  | 9772 | 10094.48
3.1.8 | Итоги по Разделу 3.1 Замена трубопроводов греющей воды: | [6 empty] | 10231.06
Раздел 3.2 Замена трубопроводов холодной воды
3.2.1 | Снятие задвижек на давление до 6.4 МПа с жестким клином (фланцевые), ДУ-400мм | Трудоемкость к БЦ3-010501-1003 | шт | 1 | 3.2 | 10.4 | 280
3.2.2 | Установка задвижек на давление до 6.4 МПа с жестким клином (фланцевые), ДУ-400мм | Трудоемкость к БЦ3-010501-1004 | шт | 1 | 3.8 | 16.2 | 301
3.2.1 | Снятие задвижек на давление до 6.4 МПа с жестким клином (фланцевые), ДУ-50мм | Трудоемкость к БЦ3-010501-0103 | шт | 1 | 3.2 | 2 | 280 | 560
3.2.2 | Установка задвижек на давление до 6.4 МПа с жестким клином (фланцевые), ДУ-50мм | Трудоемкость к БЦ3-010501-0104 | шт | 1 | 3.8 | 4 | 301 | 1204
3.2.3 | Снятие клапанов регулирующих на давление до 6.4 МПа, ДУ-400мм | Трудоемкость к БЦ3-020901-0102 | шт | 1 | 3.2 | 7.7 | 280 | 2156
3.2.4 | Установка клапанов регулирующих на давление до 6.4 МПа, ДУ-400мм | Трудоемкость к БЦ3-020901-0103 | шт | 1 | 3.2 | 14.6 | 280 | 4088
3.2.5 | Ремонт(снятие и установка) дроссельной шайбы: ДУ-400мм | Трудоемкость к БЦ3-021201-1001 | шт | 1 | 3 | 20.7 | 273 | 5651.1
3.2.8 | Переварка дефектных стыков труб поверхности нагрева, трубопроводов и донышек коллекторов, зачистка под контроль металла, диаметр труб 426 мм, толщина стенки: до 10 мм | Трудоемкость к БЦ1-050402-1101 | шт | 1 | 3.7 | 6.3 | 297
3.2.9 | Замена прямых участков трубопроводов длиной до 3 м, при диаметре труб 426 мм и толщине стенки: до 10 мм (426х9) | Трудоемкость к БЦ1-050201-0801 | т | 2.35 | 3.8 | 120.9 | 301
3.2.10 | Замена гибов трубопроводов длиной до 1.5 м, при диаметре труб свыше 325 до 426 мм и толщине стенки: до 10 мм (426х10-5шт) | Трудоемкость к БЦ1-050301-0801 | т | 0.5 | 4 | 278 | 308
3.2.11 | Замена кронштейнов, рам и других мелких металлоконструкций, масса элемента: до 0,02 т КОЭФ. К ПОЗИЦИИ: Прим.2 При установке и снятии временных металлоконструкций ПЗ=0,8 | Трудоемкость к БЦ1-080302-0101 Доп.1 | т | 0.28 | 3.5 | 165.04 | 290
3.2.12 | Изготовление кронштейнов, рам и других мелких металлоконструкций | Трудоемкость к БЦ1-080304-0101 Доп.1 | т | 0.28 | 3.5 | 130.9 | 290
3.2.13 | Сборка и разборка деревянных настилов на существующих металлоконструкциях на высоте: 3-6м | Трудоемкость к БЦ1-260110-0102 | м2 | 10 | 3 | 1.3 | 273
3.2.14 | Сборка и разборка инвентарных и металлических лесов | Трудоемкость к БЦ1-260102-0101 | т | 0.4 | 4 | 33.8 | 308
3.2.15 | Врезка трубопровода в трубопровод, диаметр труб свыше 377 до 465 мм: толщина стенки 10-20мм | Трудоемкость к БЦ1-050414-0902 | врезка | 3 | 3.7 | 26.9 | 297
3.2.16 | Замена неподвижной или подвижной опоры трубопровода с установкой трубопровода в проектное положение, диаметр труб: свыше 325 до 426 мм | Трудоемкость к БЦ1-050401-1101 Доп.5 | шт | 2 | 3.2 | 4.7 | 280
3.2.17 | Изготовление неподвижных или подвижных опор, диаметр труб: свыше 325 до 426 мм | Трудоемкость к БЦ1-050408-3101 Доп.5 | шт | 2 | 3.6 | 2.25 | 294
3.2.18 | Замена (снятие и установка) пружинной подвески трубопровода с установкой трубопровода в проектное положение, диаметр труб свыше 377 до 465 мм: с 1-ой пружиной на одной тяге | Трудоемкость к БЦ1-050401-3901 Доп.5 | шт | 1 | 3.4 | 11.3 | 287
3.2.19 | Замена прямых участков трубопроводов длиной до 3 м, при диаметре труб свыше 42 до 76 мм и толщине стенки: до 10 мм (57х4) | Трудоемкость к БЦ1-050201-0201 | т | 0.065 | 4 | 261.3 | 308
3.2.20 | Замена гибов трубопроводов длиной до 1,5 м, при диаметре труб свыше 42 до 76 мм и толщине стенки: до 10 мм (57х5-1шт) | Трудоемкость к БЦ1-050301-0201 | т | 0.0008 | 4 | 560 | 308
3.2.21 | Установка вентилей на давление до 6,4МПа ДУ-10мм | Трудоемкость к БЦ3-010101-0204 | шт | 2 | 3.8 | 1.1 | 301
3.2.22 | Снятие вентилей на давление до 6,4МПа ДУ-10мм | Трудоемкость к БЦ3-010101-0203 | шт | 2 | 3.2 | 0.38 | 280
3.2.23 | Изготовление прокладок фланцевых соединений из картона, паронита или резины: диаметр трубопровода 325-426мм | Трудоемкость к БЦ1-050413-0108 | 10шт | 0.4 | 2.3 | 6.2 | 257
3.2.24 | Изготовление прокладок фланцевых соединений из картона, паронита или резины: диаметр трубопровода до 60мм | Трудоемкость к БЦ1-050413-0101 | 10шт | 0.6 | 2.3 | 1.3 | 257
3.2.25 | Стоимость работ с учетом доплаты за вредные условия труда, к=1,022 |  | руб. | 1.022 |  |  | 0 | 0
3.2.6 | Стоимость работ с учетом доплаты за вредные условия труда, к=1,033 |  | руб. | 1.033 |  |  | 13659.1 | 14109.85
3.2.7 | Итого по раздел 3.2. Замена трубопроводов холодной воды | [6 empty] | 14109.85
Раздел 3.3 Замена трубопроводов отсоса паровоздушной смеси:
3.3.1 | Замена прямых участков трубопроводов длиной до 3 м, при диаметре труб свыше 194 до 245 мм и толщине стенки: до 10 мм (219х8) | Трудоемкость к БЦ1-050201-0601 | т | 0.045 | 4 | 163.3 | 308
3.3.2 | Замена прямых участков трубопроводов длиной до 3 м, при диаметре труб свыше 245 до 325 мм и толщине стенки: до 10 мм (273х8) | Трудоемкость к БЦ1-050201-0701 | т | 0.55 | 4 | 131.5 | 308
3.3.3 | Замена гибов трубопроводов длиной до 1.5 м, при диаметре труб свыше 194 до 245 мм и толщине стенки: до 10 мм (219х8 -1шт) | Трудоемкость к БЦ1-050301-0601 | т | 0.05 | 4 | 340 | 308
3.3.4 | Замена гибов трубопроводов длиной до 1.5 м, при диаметре труб свыше 245 до 325 мм и толщине стенки: до 10 мм (273х9 -3шт + 273х9-1шт (45)) | Трудоемкость к БЦ1-050301-0701 | т | 0.13 | 4 | 308 | 308
3.3.5 | Врезка трубопровода в трубопровод, диаметр труб свыше 219 до 273 мм: толщина стенки до 10мм | Трудоемкость к БЦ1-050414-0701 | врезка | 3 | 3.7 | 12 | 297
3.3.6 | Врезка трубопровода в трубопровод, диаметр труб свыше 273 до 377 мм: толщина стенки до 10мм | Трудоемкость к БЦ1-050414-0801 | врезка | 1 | 3.7 | 14.1 | 297
3.3.7 | Сборка и разборка деревянных настилов с наружной стороны котла на существующих металлоконструкциях на высоте: 3-6м | Трудоемкость к БЦ1-260110-0102 | м2 | 10 | 3 | 1.3 | 273
3.3.8 | Замена (снятие, установка) пружинной подвески трубопровода с установкой трубопровода в проектное положение, диаметр труб свыше 194 до 273 мм: с 1-ой пружиной на одной тяге | Трудоемкость к БЦ1-050401-3701 Доп.5 | шт | 2 | 3.4 | 8.7 | 287
3.3.9 | Сборка и разборка инвентарных и металлических лесов | Трудоемкость к БЦ1-260102-0101 | т | 0.448 | 4 | 33.8 | 308
3.3.10 | Замена кронштейнов, рам и других мелких металлоконструкций, масса элемента: до 0,02 т КОЭФ. К ПОЗИЦИИ: Прим.2 При установке и снятии временных металлоконструкций ПЗ=0,8 | Трудоемкость к БЦ1-080302-0101 Доп.1 | т | 0.165 | 3.5 | 165.04 | 290
3.3.11 | Изготовление кронштейнов, рам и других мелких металлоконструкций | Трудоемкость к БЦ1-080304-0101 Доп.1 | т | 0.165 | 3.5 | 130.9 | 290
3.3.1 | Снятие задвижек на давление до 6.4 МПа с жестким клином (фланцевые), ДУ-300мм | Трудоемкость к БЦ3-010501-0803 | шт | 1 | 3.2 | 7.7 | 280 | 2156
3.3.2 | Установка задвижек на давление до 6.4 МПа с жестким клином (фланцевые), ДУ-300мм | Трудоемкость к БЦ3-010501-0804 | шт | 1 | 3.8 | 11.5 | 301 | 3461.5
3.3.3 | Снятие задвижек на давление до 6.4 МПа с жестким клином (фланцевые), ДУ-200мм | Трудоемкость к БЦ3-010501-0603 | шт | 1 | 3.2 | 5.9 | 280 | 1652
3.3.4 | Установка задвижек на давление до 6.4 МПа с жестким клином (фланцевые), ДУ-200мм | Трудоемкость к БЦ3-010501-0604 | шт | 1 | 3.8 | 7.1 | 301 | 2137.1
3.3.5 | Изготовление прокладок фланцевых соединений из картона, паронита или резины: диаметр трубопровода 159-219мм | Трудоемкость к БЦ1-050413-0106 | 10шт | 0.2 | 2.3 | 4 | 257 | 205.6
3.3.6 | Изготовление прокладок фланцевых соединений из картона, паронита или резины: диаметр трубопровода 219-325мм | Трудоемкость к БЦ1-050413-0107 | 10шт | 0.2 | 2.3 | 4.9 | 257 | 251.86
3.3.7 | Стоимость работ с учетом доплаты за вредные условия труда, к=1,022 |  | руб. | 1.022 |  |  | 457.46 | 467.52
3.3.8 | Стоимость работ с учетом доплаты за вредные условия труда, к=1,033 |  | руб. | 1.033 |  |  | 9406.6 | 9717.02
3.3.9 | Итого по разделу 3.3 Трубопровод отсоса воздуха из ДСВ 1B на пуск эжекторов | [6 empty] | 10184.54
3.3.10 | Итого по разделу 3 Замена трубопроводов обвязки деаэратора | [6 empty] | 34525.45
3.3.11 | Стоимость работ с учетом К=0,89; Приложение №7 к приказу ОАО "ТГК-1" №43 от 21.03.2011 п.1.6 |  | руб. | 0.89 |  |  | 34525.45 | 30727.65
Раздел 4. Замена трубопроводов эжектора УТМЗ (ЭПД-2-150)
Раздел 4.1 Замена трубопроводов холодной воды
4.1.1 | Замена прямых участков трубопроводов длиной до 3 м, при диаметре труб свыше 133 до 194 мм и толщине стенки: до 10 мм (159х6) | Трудоемкость к БЦ1-050201-0501 | т | 0.1 | 3.7 | 202 | 297 | 5999.4
4.1.2 | Замена прямых участков трубопроводов длиной до 3 м, при диаметре труб свыше 76 до 108 мм и толщине стенки: до 10 мм (89х5) | Трудоемкость к БЦ1-050201-0301 | т | 0.015 | 4 | 242.4 | 308 | 1119.89
4.1.3 | Замена гибов трубопроводов длиной до 1,5 м, при диаметре труб свыше 76 до 108 мм и толщине стенки: до 10 мм (89х6 - 2шт) | Трудоемкость к БЦ1-050301-0301 | т | 0.005 | 4 | 520.9 | 308 | 802.19
4.1.4 | Замена гибов трубопроводов длиной до 1,5 м, при диаметре труб свыше 133 до 194 мм и толщине стенки: до 10 мм (159х7-2шт) | Трудоемкость к БЦ1-050301-0501 | т | 0.02 | 4 | 372.1 | 308 | 2292.14
4.1.5 | Снятие задвижек на давление до 6.4 МПа с жестким клином (фланцевые), ДУ-150мм | Трудоемкость к БЦ3-010501-0503 | шт | 2 | 3.2 | 5 | 280 | 2800
4.1.6 | Установка задвижек на давление до 6.4 МПа с жестким клином (фланцевые), ДУ-150мм | Трудоемкость к БЦ3-010501-0504 | шт | 2 | 3.8 | 6.3 | 301 | 3792.6
4.1.7 | Снятие задвижек на давление до 6.4 МПа с жестким клином (фланцевые), ДУ-80мм | Трудоемкость к БЦ3-010501-0203 | шт | 2 | 3.2 | 3.5 | 280 | 1960
4.1.8 | Установка задвижек на давление до 6.4 МПа с жестким клином (фланцевые), ДУ-80мм | Трудоемкость к БЦ3-010501-0204 | шт | 2 | 3.8 | 4.5 | 301 | 2709
4.1.9 | Изготовление прокладок фланцевых соединений из картона, паронита или резины: диаметр трубопровода 133-159мм | Трудоемкость к БЦ1-050413-0105 | 10шт | 0.4 | 2.3 | 3.5 | 257 | 359.8
4.1.10 | Изготовление прокладок фланцевых соединений из картона, паронита или резины: диаметр трубопровода 60-89мм | Трудоемкость к БЦ1-050413-0102 | 10шт | 0.4 | 2.3 | 1.8 | 257 | 185.04
4.1.11 | Стоимость работ с учетом доплаты за вредные условия труда, к=1,022 |  | руб. | 1.022 |  |  | 544.84 | 556.83
4.1.12 | Стоимость работ с учетом доплаты за вредные условия труда, к=1,033 |  | руб. | 1.033 |  |  | 21475.22 | 22183.9
4.1.13 | Итоги по разделу 4.1 Замена трубопроводов холодной воды : | [6 empty] | 22740.73
Раздел 4.2 Замена трубопровода подвода пара к эжектору
4.2.1 | Замена прямых участков трубопроводов длиной до 3 м, при диаметре труб свыше 76 до 108 мм и толщине стенки: до 10 мм (89х5) | Трудоемкость к БЦ1-050201-0301 | т | 0.021 | 4 | 242.4 | 308 | 1567.84
4.2.2 | Замена прямых участков трубопроводов длиной до 3 м, при диаметре труб свыше 42 до 76 мм и толщине стенки: до 10 мм (57х4) | Трудоемкость к БЦ1-050201-0201 | т | 0.011 | 4 | 261.3 | 308 | 885.28
4.2.3 | Замена гибов трубопроводов длиной до 1,5 м, при диаметре труб свыше 76 до 108 мм и толщине стенки: до 10 мм (89х6 - 2шт) | Трудоемкость к БЦ1-050301-0301 | т | 0.005 | 4 | 520.9 | 308 | 802.19
4.2.4 | Замена гибов трубопроводов длиной до 1,5 м, при диаметре труб свыше 42 до 76 мм и толщине стенки: до 10 мм (57х5-1шт) | Трудоемкость к БЦ1-050301-0201 | т | 0.002 | 4 | 560 | 308 | 344.96
4.2.5 | Снятие задвижек на давление до 6.4 МПа с жестким клином (фланцевые), ДУ-80мм | Трудоемкость к БЦ3-010501-0203 | шт | 1 | 3.2 | 3.5 | 280 | 980
4.2.6 | Установка задвижек на давление до 6.4 МПа с жестким клином (фланцевые), ДУ-80мм | Трудоемкость к БЦ3-010501-0204 | шт | 1 | 3.8 | 4.5 | 301 | 1354.5
4.2.7 | Изготовление прокладок фланцевых соединений из картона, паронита или резины: диаметр трубопровода 60-89мм | Трудоемкость к БЦ1-050413-0102 | 10шт | 0.2 | 2.3 | 1.8 | 257 | 92.52
4.2.8 | Стоимость работ с учетом доплаты за вредные условия труда, к=1,022 |  | руб. | 1.022 |  |  | 92.52 | 94.56
4.2.9 | Стоимость работ с учетом доплаты за вредные условия труда, к=1,033 |  | руб. | 1.033 |  |  | 5934.77 | 6130.62
4.2.10 | Итоги по разделу. Замена трубопровода подвода пара к эжектору : | [6 empty] | 6225.18
Раздел 4.3 Замена трубопроводов конденсата греющего пара с эжектора на ДСВ
4.3.1 | Замена прямых участков трубопроводов длиной до 3 м, при диаметре труб свыше 133 до 194 мм и толщине стенки: до 10 мм (159х6) | Трудоемкость к БЦ1-050201-0501 | т | 0.5 | 3.7 | 202 | 297 | 29997
4.3.2 | Замена прямых участков трубопроводов длиной свыше 3 до 6 м, при диаметре труб свыше 133 до 194 мм и толщине стенки: до 10 мм | Трудоемкость к БЦ1-050201-0506 | т | 1 | 3.7 | 87.9 | 297 | 26106.3
4.3.3 | Замена гибов трубопроводов длиной до 1,5 м, при диаметре труб свыше 133 до 194 мм и толщине стенки: до 10 мм (159х7-10шт и 159х7 -2шт. (45)) | Трудоемкость к БЦ1-050301-0501 | т | 0.105 | 4 | 372.1 | 308 | 12033.71
4.3.4 | Снятие задвижек на давление до 6.4 МПа с жестким клином (фланцевые), ДУ-150мм | Трудоемкость к БЦ3-010501-0503 | шт | 2 | 3.2 | 5 | 280 | 2800
4.3.5 | Установка задвижек на давление до 6.4 МПа с жестким клином (фланцевые), ДУ-150мм | Трудоемкость к БЦ3-010501-0504 | шт | 2 | 3.8 | 6.3 | 301 | 3792.6
4.3.6 | Врезка трубопровода в трубопровод, диаметр труб свыше 133 до 160 мм: толщина стенки до 10мм | Трудоемкость к БЦ1-050414-0401 | врезка | 5 | 3.7 | 8 | 297 | 11880
4.3.7 | Замена (снятие, установка) пружинной подвески трубопровода с установкой трубопровода в проектное положение, диаметр труб свыше 108 до 194 мм: с 1-ой пружиной на одной тяге | Трудоемкость к БЦ1-050401-3601 Доп.5 | шт | 8 | 3.4 | 7.6 | 287 | 17449.6
4.3.8 | Замена неподвижной или подвижной опоры трубопровода с установкой трубопровода в проектное положение, диаметр труб: свыше 133 до 194 мм | Трудоемкость к БЦ1-050401-0801 Доп.5 | шт | 6 | 3.2 | 3.1 | 280 | 5208
4.3.9 | Изготовление неподвижных или подвижных опор, диаметр труб: свыше 133 до 194 мм | Трудоемкость к БЦ1-050408-2801 Доп.5 | шт | 6 | 3.6 | 1.35 | 294 | 2381.4
4.3.10 | Изготовление прокладок фланцевых соединений из картона, паронита или резины: диаметр трубопровода 133-159мм | Трудоемкость к БЦ1-050413-0105 | 10шт | 0.4 | 2.3 | 3.5 | 257 | 359.8
4.3.11 | Замена кронштейнов, рам и других мелких металлоконструкций, масса элемента: до 0,02 т КОЭФ. К ПОЗИЦИИ: Прим.2 При установке и снятии временных металлоконструкций ПЗ=0,8 | Трудоемкость к БЦ1-080302-0101 Доп.1 | т | 0.15 | 3.5 | 165.04 | 290 | 7179.24
4.3.12 | Изготовление кронштейнов, рам и других мелких металлоконструкций | Трудоемкость к БЦ1-080304-0101 Доп.1 | т | 0.15 | 3.5 | 130.9 | 290 | 5694.15
4.3.13 | Сборка и разборка деревянных настилов на существующих металлоконструкциях на высоте: 3-6м | Трудоемкость к БЦ1-260110-0102 | м2 | 10 | 3 | 1.3 | 273 | 3549
4.3.14 | Сборка и разборка инвентарных и металлических лесов | Трудоемкость к БЦ1-260102-0101 | т | 0.68 | 4 | 33.8 | 308 | 7079.07
4.3.15 | Стоимость работ с учетом доплаты за вредные условия труда, к=1,022 |  | руб. | 1.022 |  |  | 10628.07 | 10861.89
4.3.16 | Стоимость работ с учетом доплаты за вредные условия труда, к=1,033 |  | руб. | 1.033 |  |  | 124881.8 | 129002.9
4.3.17 | Итоги по разделу 4.3 Замена трубопроводов конденсата греющего пара с эжектора на ДСВ: | [6 empty] | 139864.79
4.3.18 | Итого по разделу 4 Замена трубопроводов эжектора УТМЗ (ЭПД-2-150) | [6 empty] | 168830.7
4.3.19 | Стоимость работ с учетом К=0,89; Приложение №7 к приказу ОАО "ТГК-1" №43 от 21.03.2011 п.1.6 |  | руб. | 0.89 |  |  | 168830.7 | 150259.32
5 | Итого : | [6 empty] | 930525.66
6 | Механическая обработка деталей | Фактические трудозатраты | чел/час | 1 | 4 | 160 | 308 | 49280
7 | Разделка и вывоз металлолома на площадку временного хранения | Фактические трудозатраты | чел/час | 1 | 4 | 55 | 308 | 16940
8 | Погрузочноразгрузочные работы | Фактические трудозатраты | работа | 1 | 4 | 150 | 308 | 46200
9 | Прочие работы | Фактические трудозатраты | работа | 0 | 4 | 100 | 308 | 0
9 | Резерв средств на доп. Работ. | [6 empty] | 200000
10 | Итого : | [6 empty] | 1242945.66
11 | Материалы Подрядчика:
1 | Круг отрезной 230х2,5х22 | ссц | шт | 90 |  |  | 25 | 2250
2 | Круг шлифовальные 230х6,0х22 | ссц | шт | 60 |  |  | 76 | 4560
3 | Доска 50мм б/у | ссц | м3 | 2.5 |  |  | 6710 | 16775
4 | Паронит ПОН-3 | ссц | кг | 50 |  |  | 160 | 8000
5 | лист 12х18н10т 6мм |  | т | 0.6 |  |  | 188000 | 112800
6 | Сталь листовая 16мм гост-19903 |  | т | 2.6 |  |  | 23500 | 61100
7 | Сталь листовая 10мм гост 19903 |  | т | 0.1 |  |  | 22000 | 2200
8 | Уголок 50х50 |  | т | 0.165 |  |  | 30000 | 4950
9 | Швеллер 16 |  | т | 0.25 |  |  | 33000 | 8250
10 | труба Ø 159х6 |  | т | 1.6 |  |  | 42500 | 68000
11 | труба Ø 89х4 |  | т | 0.04 |  |  | 45500 | 1820
12 | труба Ø 57х4 |  | т | 0.011 |  |  | 47500 | 522.5
13 | труба Ø 273х8 |  | т | 0.55 |  |  | 49000 | 26950
14 | труба Ø 219х8 |  | т | 0.05 |  |  | 46000 | 2300
15 | отвод Ø 219х8 90 |  | шт | 1 |  |  | 2436 | 2436
16 | отвод Ø 273х9 90 |  | шт | 3 |  | 13590 | 4530 | 13590
17 | отвод Ø 273х9 45 |  | шт | 1 |  |  | 5850 | 5850
18 | отвод Ø 57х5 90 |  | шт | 2 |  |  | 180 | 360
19 | отвод Ø 89х6 90 |  | шт | 3 |  | 618 | 206 | 618
20 | отвод Ø 159х7 90 |  | шт | 12 |  | 14784 | 1232 | 14784
21 | отвод Ø 159х7 45 |  | шт | 2 |  | 2394 | 1197 | 2394
39 | отвод Ø 325х9 90 |  | шт | 6 |  | 35448 | 5908
22 | задвижка клиновая 31с39нж Ду50 Ру25 |  | шт | 3 |  | 22500 | 7500 | 22500
23 | задвижка клиновая 31с39нж Ду80 Ру25 |  | шт | 3 |  | 29600 | 9866.67 | 29600.01
24 | задвижка клиновая 31с39нж Ду150 Ру25 |  | шт | 4 |  | 102632 | 25658 | 102632
25 | задвижка клиновая 31с39нж Ду200 Ру25 |  | шт | 1 |  |  | 45529 | 45529
26 | задвижка клиновая 31с39нж Ду300 Ру25 |  | шт | 1 |  |  | 94255 | 94255
27 | кран шаровой Naval 274405 Ду20РУ 25 п/привар |  | шт | 4 |  | 5992 | 1498 | 5992
28 | регулирующий клапан Ду400 Ру25 |  | шт | 1 |  |  | 250000 | 250000
29 | регулируюший клапан Ду400 РУ16 |  | шт | 1 |  |  | 250000 | 250000
30 | фланцы ду50 |  | шт | 6 |  |  | 240 | 1440
31 | фланцы ду80 |  | шт | 6 |  |  | 370 | 2220
32 | фланцы ду150 |  | шт | 8 |  |  | 1400 | 11200
33 | фланцы ду200 |  | шт | 2 |  |  | 2200 | 4400
34 | фланцы ду300 |  | шт | 2 |  |  | 3000 | 6000
35 | болт м16х70 |  | шт | 4 |  |  | 90 | 360
36 | болт м16х90 |  | шт | 8 |  |  | 100 | 800
37 | болт м16х110 |  | шт | 12 |  |  | 110 | 1320
38 | болт м18х120 |  | шт | 12 |  |  | 150 | 1800
39 | болт м18х150 |  | шт | 16 |  |  | 150 | 2400
40 | Гайка М16 |  | шт. | 24 |  |  | 20 | 480
41 | Гайка М18 |  | шт. | 28 |  |  | 25 | 700
42 | Итого ТЗР 5% на материалы |  | % |  |  |  | 1162552.51 | 58127.63
43 | Всего материалы Подрядчика с учетом ТЗР | [6 empty] | 1252265.14
12 | Итого, стоимость работ с учетом стоимости материалов Подрядчика: | [6 empty] | 2495210.8
13 | Материалы Заказчика:
1 | Пропан 50 |  | баллон | 10
2 | Кислород 40 |  | баллон | 40
3 | Электроды УОНИ 13/55 Ø3,0мм |  | кг | 50
4 | Электроды УОНИ 13/55 Ø4,0мм |  | кг | 40
5 | Электроды ТМЛ-3У Ø3 мм |  | кг | 15
6 | Электроды ЭА-395/9 Ø3 мм |  | кг | 20
7 | Электроды ЦУ-5 Ø2,5мм |  | кг | 20
| Составил____________Борщев В.Н. |  |  | Проверил: |  |  | ____________
Note on A39: <Номер позиции по смете>
Note on B39: <Наименование (текстовая часть) расценки> <Обоснование коэффициентов>
Note on C39: Трудоемкость к <Обоснование (код) позиции> <Комментарии из базы данных к расценке>
Note on D39: <Ед. измерения по расценке>
Note on E39: <Количество всего (физ. объем) по позиции>
Note on F39: <Ср.разр.осн.раб.>
Note on G39: <ТЗ по позиции на единицу>
Note on H39: =<ОЗП по позиции на единицу в текущих ценах>/<ТЗ по позиции на единицу>
Note on I39: <Итоговое значение по позиции в текущих ценах>
Note on B261: <Составил>
Note on H261: <Проверил>