## Лист1
Укрупнённая смета на техническое обслуживание и текущий ремонт оборудования ДКС (ТЗ 842)
№ п/п | Наименование работ | Обоснование (№ позиции) | Единица измерения | Кол-во | Средний разряд | Трудоёмкость, чел.-ч. | Стоимость нормо-часа, руб./час. | Стоимость работ, руб.
| Компрессорная установка на базе Ariel JGZ/4 |  | шт. | 4
А | Техническое обслуживание и текущий ремонт при наработке 4000 часов:
1 | Замена масла в корпусе лубрикатора | МНВ | компрессор | 1 |  | 1 | 950 | 950
2 | Демонтаж / монтаж крышки рамы | МНВ | компрессор | 2 |  | 2
3 | Замена масла в раме компрессора | МНВ | компрессор | 3 |  | 6 | 950 | 5700
4 | Осмотр рамы на отсутствие чужеродных предметов | МНВ | компрессор | 4 |  | 4
5 | Замена масляных фильтров | МНВ | компрессор | 5 |  | 2 | 950 | 1900
6 | Очистка фильтра лубрикатора | МНВ | компрессор | 6 |  | 1 | 950 | 950
7 | Чистка приёмного фильтра масла в картере рамы | МНВ | компрессор | 7 |  | 2 | 950 | 1900
8 | Проверка горизонтальности рамы | МНВ | компрессор | 8 |  | 8 | 950 | 7600
9 | Проверка центровки валовой линии | МНВ | компрессор | 9 |  | 12 | 950 | 11400
10 | Проверка зазоров в крейцкопфах | МНВ | компрессор | 10 |  | 4 | 950 | 3800
11 | Демонтаж / монтаж крышек фонарей | МНВ | компрессор | 11 |  | 2
12 | Проверка биения поршневых штоков (4 шт.) | МНВ | компрессор | 12 |  | 8 | 950 | 7600
13 | Проверка правильности смазки цилиндров/проверка расхода смазки на цилиндры | МНВ | компрессор | 13 |  | 2 | 950 | 1900
14 | Проверка натяжения приводного ремня вентилятора | МНВ | компрессор | 14 |  | 1 | 950 | 950
15 | Осмотр трубок АВО. Проверка болтов крепления лопастей вентилятора, подшипников вала вентилятора, проверка смазки подшипников | МНВ | компрессор | 15 |  | 5 | 950 | 4750
16 | Проверка затяжки фундаментных болтов эл. двигателя | МНВ | компрессор | 16 |  | 1 | 950 | 950
17 | Смазка подшипников | МНВ | компрессор | 17 |  | 1 | 950 | 950
| Итого на один компрессор (4000 часов) | МНВ | компрессор | 18 |  | 62 | 950 | 58900
| ИТОГО на 4 компрессора |  | компрессор | 4 |  | 248 | 950 | 235600
Материалы для технического обслуживания и текущего ремонта при наработке 4000 часов для четырёх компрессоров
1 | Масляный фильтрующий элемент FILTER ELEMENT KIT Z U/4 6/КВВ | цена поставщика | шт | 4 |  |  | 18079.16 | 72316.64
| ИТОГО по разделу А | [6 empty] | 307916.64
Б | Техническое обслуживание и текущий ремонт оборудования ДКС при наработке 8000 часов
I | Общие работы по КУ
1 | Демонтаж/монтаж крышки рамы | МНВ | компрессор | 1 |  | 2 | 950 | 1900
2 | Проверка состояния цепи, звёздочек, натяжного устройства, замер удлинения цепи | МНВ | компрессор | 1 |  | 2 | 950 | 1900
3 | Замер зазоров в шатунных, коренных подшипниках и концевого зазора | МНВ | компрессор | 1 |  | 4 | 950 | 3800
4 | Проверка рамы на скручивание и изгиб | МНВ | компрессор | 1 |  | 8 | 950 | 7600
5 | Демонтаж/монтаж, чистка приёмного масляного фильтра | МНВ | компрессор | 1 |  | 2 | 950 | 1900
6 | Выборка оставшегося масла из рамы, осмотр рамы на отсутствие чужеродных предметов | МНВ | компрессор | 1 |  | 8 | 950 | 7600
7 | Замена фильтра грубой очистки масла | МНВ | компрессор | 1 |  | 1 | 950 | 950
8 | Замена элемента фильтра тонкой очистки | МНВ | компрессор | 1 |  | 1 | 950 | 950
9 | Заполние маслом раму компрессорной установки | МНВ | компрессор | 1 |  | 4 | 950 | 3800
10 | Проверка подачи масла во все точки сальников поршневого штока и цилиндров | МНВ | компрессор | 1 |  | 2 | 950 | 1900
11 | Установка цикловой подачи лубрикаторной смазки на приработку компрессорной установки и через 180-200 часов работы установить необходимую рабочую цикловую подачу | МНВ | компрессор | 1 |  | 0.5 | 950 | 475
12 | Демонтаж/монтаж кожуха муфты | МНВ | компрессор | 1 |  | 1 | 950 | 950
13 | Контрольное обжатие болтов муфты | МНВ | компрессор | 1 |  | 1 | 950 | 950
14 | Проверка центровки компрессор-двигатель | МНВ | компрессор | 1 |  | 12 | 950 | 11400
| ИТОГО по I |  |  |  |  | 48.5 | 950 | 46075
II. | Работы по каждому цилиндру КУ
1 | Демонтаж/монтаж крышек доступа к крейцкопфу и сальникам штока | МНВ | компрессор | 1 |  | 1 | 950 | 950
2 | Проверка биения поршневого штока | МНВ | компрессор | 1 |  | 2 | 950 | 1900
3 | Демонтаж/монтаж клапанов | МНВ | компрессор | 1 |  | 6 | 950 | 5700
4 | Ремонт клапанов с заменой дефектных деталей | МНВ | компрессор | 1 |  | 14 | 950 | 13300
5 | Замер зазоров между поршнем и крышками | МНВ | компрессор | 1 |  | 1 | 950 | 950
6 | Демонтаж/монтаж цилиндровой крышки | МНВ | компрессор | 1 |  | 2 | 950 | 1900
7 | Демонтаж/монтаж поршня | МНВ | компрессор | 1 |  | 2 | 950 | 1900
8 | Осмотр и замер зеркала цилиндра | МНВ | компрессор | 1 |  | 1 | 950 | 950
9 | Осмотр и замер поршневого штока | МНВ | компрессор | 1 |  | 1 | 950 | 950
10 | Замер зазоров между крейцкопфом и направляющей крейцкопфа | МНВ | компрессор | 1 |  | 2 | 950 | 1900
11 | Демонтаж/монтаж, ремонт масляного сальника | МНВ | компрессор | 1 |  | 2 | 950 | 1900
12 | Демонтаж/монтаж уплотнительного сальника поршневого штока | МНВ | компрессор | 1 |  | 2 | 950 | 1900
13 | Ремонт уплотнительного сальника поршневого штока | МНВ | компрессор | 1 |  | 6 | 950 | 5700
| ИТОГО на 1 цилиндр |  |  |  |  | 42 | 950 | 39900
| ИТОГО на 4 цилиндра |  |  |  |  | 168 | 950 | 159600
III | Перечень работ с охладителем газа (АВО)
1 | Проверка состояния клиновых ремней, при необходимости замена. | МНВ | компрессор | 1 |  | 2 | 950 | 1900
| Проверка соосности шкивов. | МНВ | компрессор | 1 |  | 2 | 950 | 1900
| Регулировка натяжение ремней. | МНВ | компрессор | 1 |  | 2 | 950 | 1900
| Проверка степени затяжки всех монтажных кронштейнов и болтов. | МНВ | компрессор | 1 |  | 2 | 950 | 1900
| Проверка работы пневмодвигателя открытия/закрытия жалюзи. | МНВ | компрессор | 1 |  | 2 | 950 | 1900
| Проверка чистоты решеток, рёбер труб охлаждения и промывка водяным раствором. | МНВ | компрессор | 1 |  | 2 | 950 | 1900
| Проверка состояния лопастей вентилятора, обжатие болтов, устранение замечаний. | МНВ | компрессор | 1 |  | 1 | 950 | 950
| Проверка смазки подшипников вала вентилятора | МНВ | компрессор | 1 |  | 1 | 950 | 950
| ИТОГО по III |  |  |  |  | 14 | 950 | 13300
IV | Работы по эл. двигателю
1 | Проверка затяжки фундаментных болтов эл. двигателя | МНВ | компрессор | 1 |  | 1 | 950 | 950
2 | Смазка подшипников | МНВ | компрессор | 1 |  | 1 | 950 | 950
| ИТОГО по IV |  |  |  |  | 2 | 950 | 1900
V | Обкатка и контроль работы компрессорной установки
1 | Контроль работы компрессорной установки в течение 12 часов на рабочей нагрузке с контролем рабочих параметров | МНВ | компрессор | 1 |  | 12 | 950 | 11400
| ИТОГО на 1 компрессор (8 000 часов) |  | компрессор | 1 |  |  |  | 232275
| ИТОГО на 4 компрессора (8 000 часов) |  | компрессор | 4 |  | 978 | 950 | 929100
VI | Материалы для технического обслуживания и текущего ремонта для четырёх компрессоров
1 | Прокладка направляющего крейцкопфа GSKT, RET 15-1/2Х17-3/4Х1/32 | цена поставщика | шт | 16 |  |  | 1351.8102 | 21628.9627 | GASKET, RECTANGULAR, 15-1/2 X 17-3/4 X 1/32 | 28.6331 | 458.13 | 1351.8102
2 | Прокладка направляющего крейцкопфа GSKT, RET 10-3/16Х13-1/2Х1/32 | цена поставщика | шт | 32 |  |  | 474.8669 | 15195.7417 | GASKET, RET, 10-3/16 X 13-1/2 X 1/32 | 10.0583 | 321.87 | 474.8669
3 | Прокладка направляющего крейцкопфа GSKT, RET 15-1/2Х21-1/8Х1/32 | цена поставщика | шт | 16 |  |  | 1577.3534 | 25237.6549 | GASKET, RECTANGULAR, 15-1/2 X 21-1/8 X 1/32 | 33.4104 | 534.57 | 1577.3534
4 | Уплотнительное кольцо O-RING VT 12.395 O.D. X 210 | цена поставщика | шт | 8 |  |  | 1575.8096 | 12606.4769 | O-RING, VT, 12.395 OD X .210, 75/85 DUROMETER | 33.3777 | 267.02 | 1575.8096
5 | Ремонтный маслосъёмный комплектRBLD KIT WIPER PKG 2.875 RTV | цена поставщика | шт | 16 |  |  | 33484.6029 | 535753.6461 | REBUILD KIT, 2.875 OIL WIPER PACKING, RTV | 709.2475 | 11347.96 | 33484.6029
6 | Масляный фильтрующий элемент FILTER ELEMENT KIT Z U/4 6/КВВ | цена поставщика | шт | 4 |  |  | 18860.0518 | 75440.2073 | FILTER ELEMENT KIT, Z:U/4:6/KBB | 213.085 | 1704.68 | 10060.0518
7 | Прокладки верхней крышки рамы GSKT ASSY TOP CVR Z/4 | цена поставщика | шт | 4 |  |  | 9837.6387 | 39350.5547 | FIBER GASKET ASSEMBLY, TOP COVER, JGZ:U/4 | 208.374 | 833.5 | 9837.6387
8 | Металлическое уплотнение клапана STL GASKET 6.986 X 6.783 X30 | цена поставщика | шт | 192 |  |  | 535.0049 | 102720.9355 | STEEL GASKET, 06.986 OD X 06.783 ID X .030, VALVE | 11.3321 | 2175.76 | 535.0049
9 | Уплотнение крышки клапана O-RING VT 7.145 O.D. X .210 | цена поставщика | шт | 192 |  |  | 369.7081 | 70983.9636 | O-RING, VT, 7.145 OD X .210, 75/85 DUROMETER | 7.8309 | 1503.53 | 369.7081
10 | Болт крепления стакана клапана THUMB SCREW, NYLON, 1/4-20 X 3/4 | цена поставщика | шт | 192 |  |  | 9.4092 | 1806.5745 | THUMB SCREW, NYLON, 1/4-20 X 3/4 | 0.1993 | 38.27 | 9.4092
11 | Ремонтный комплект разгрузочного клапана RBLD KIT PIST ACT PA63M | цена поставщика | шт | 12 |  |  | 15500.6191 | 186007.4287 | RBLD KIT,PIST ACT,PA63M | 328.3233 | 3939.88 | 15500.6191
12 | Поршневое кольцо PISTON RING 17-3/8KCZ | цена поставщика | шт | 32 |  |  | 10833.9325 | 346685.839 | PISTON RING,17-3/8KCZ | 229.4768 | 7343.26 | 10833.9325
13 | Опорное кольцо поршня WEAR BAND 17-3/8K C Z 2.000W | цена поставщика | шт | 16 |  |  | 26155.0347 | 418480.5554 | WEAR BAND,17-3/8K:C:Z, 2.000 GROOVE WIDTH | 553.9977 | 8863.96 | 26155.0347
14 | Ремонтный комплект уплотнения поршневого штока RBLD KIT PIST ROD PKG 2.875 | цена поставщика | шт | 16 |  |  | 69205.31 | 1107284.96 | REBUILD KIT, 2.875 PISTON ROD PACKING | 1465.8586 | 23453.74 | 69205.31
15 | Пластина клапана VLV PLT 158CT 196THK NYX | цена поставщика | шт | 48 |  |  | 2198.4625 | 105526.2021 | VALVE PLATE, 158CT, .196 THICK, NYX | 46.5663 | 2235.18 | 2198.4625
16 | Направляющее кольцо клапана GUIDE RING 148-179CT 338 THK | цена поставщика | шт | 8 |  |  | 946.6793 | 7573.4342 | GUIDE RING,148-179CT,.338 THK | 20.0519 | 160.42 | 946.6793
17 | Пружина клапана SPRING .354DX.472 RED | цена поставщика | шт | 4080 |  |  | 101.3016 | 413310.5617 | SPRING (.354 OD X .472 FREE LENGTH) RED, .035 WIRE DIAMETER | 2.1457 | 8754.46 | 101.3016
18 | Штифт SPIROL PIN 118D X 591L | цена поставщика | шт | 16 |  |  | 39.3885 | 630.2162 | SPIROL PIN,.118D X .591L | 0.8343 | 13.35 | 39.3885
19 | Демпферная пластина WAFER SPRING 158CJT | цена поставщика | шт | 16 |  |  | 2798.539 | 44776.6233 | WAFER SPRING, 158CJT | 59.2767 | 948.43 | 2798.539
20 | Пластина клапана VLP PLT 158CT .197THK MTX | цена поставщика | шт | 96 |  |  | 3667.1352 | 352044.9807 | VALVE PLATE, 158CT, .197 THICK, MTX | 77.6747 | 7456.77 | 3667.1352
21 | Пластина клапана VLP PLT 158CT. 315THK, PC | цена поставщика | шт | 48 |  |  | 13311.3203 | 638943.3725 | VALVE PLATE, 158CT, .315 THICK, PC | 281.9511 | 13533.65 | 13311.3203
22 | Пластина клапана GUIDE RING 158CHT /457 THK | цена поставщика | шт | 8 |  |  | 752.1728 | 6017.3826 | GUIDE RING,158CHT,.457 THK | 15.932 | 127.46 | 752.1728
23 | Направляющее кольцо клапана SPRING (.354X. 669 BLUE) .039 | цена поставщика | шт | 816 |  |  | 144.1271 | 117607.7255 | SPRING (.354 OD X .709 FREE LENGTH) BLUE, .037 WIRE DIAMETER | 3.0528 | 2491.08 | 144.1271
24 | Штифт SPIROL PIN .118D X .787L | цена поставщика | шт | 16 |  |  | 40.3375 | 645.3994 | SPIROL PIN .118D X .787L | 0.8544 | 13.67 | 40.3375
25 | Демпферная пластина WAFER PLATE 158CHT | цена поставщика | шт | 8 |  |  | 3692.5727 | 29540.582 | WAFER PLATE,158CHT | 78.2135 | 625.71 | 3692.5727
26 | Штифт DOWEL PIN .150D X .323L | цена поставщика | шт | 8 |  |  | 40.3611 | 322.8885 | DOWEL PIN,.150D X .323L | 0.8549 | 6.84 | 40.3611
27 | Уплотнение цилиндровой крышки STL GASKET 18.313 X 18.000 X60 | цена поставщика | шт | 16 |  |  | 2816.1724 | 45058.759 | STEEL GASKET, 18.313 OD X 18.000 ID X .060, HEAD | 59.6502 | 954.4 | 2816.1724
28 | ГДК-1,2,3,4 фильтрующий элемент фильтра (Filtration and separation division finite filtres operation oxford; 07SR; Qti:1; Max Press: 500PSIG; Max Temp: 175 F) на подачи управляющего газа на арматуру ДКС (Replacement elements: 10C15-060) | цена поставщика | шт | 4 |  |  | 3162 | 12648 |  |  | 100107.55
29 | ГДК-1,2,3,4 Фильтр ВТ251 BALDWIN FILTERS маслосистемы | цена поставщика | шт | 4 |  |  | 3200 | 12800
| ИТОГО по VI | [6 empty] | 4746629.6288
| ИТОГО по разделу Б | [6 empty] | 5675729.6288
Г | Техническое обслуживание оборудования ДКС
VII | Работы по вспомогательному оборудованию
1 | Маслоохладитель |  |  | 4 |  | 15 | 950 | 57000
2 | Двигатель маслоохладителя |  |  | 4 |  | 12 | 950 | 45600
3 | Насос предпусковой смазки |  |  | 4 |  | 20 | 950 | 76000
4 | Двигатель компрессора |  |  | 4 |  | 33 | 950 | 125400
5 | Арматура |  |  | 290 |  | 2 | 950 | 551000
6 | Работы по тепломеханике согласно ТЗ |  |  | 1 |  | 45 | 950 | 42750
7 | Работы по НИЖНЕМУ УРОВНЮ УПРАВЛЕНИЯ, АСУ ТП, оборудованию ТАИ согласно ТЗ |  |  | 1 |  | 55 | 1000 | 55000
| ИТОГО по VI | [6 empty] | 952750
| Стоимость работ | [6 empty] | 2117450
| Стоимость материалов | [6 empty] | 4818946.2688
| ИТОГО по разделам A, Б, В,Г | [6 empty] | 6936396.2688