## Локальная смета
СОГЛАСОВАНО: | [7 empty] | УТВЕРЖДАЮ:
______________ | [7 empty] | ____________
" _____ " ________________ 2012 г. | [7 empty] | "______ " _______________2012 г.
Кондопожская ГЭС Каскада Сунских ГЭС филиала "Карельский" ОАО "ТГК-1"
(наименование стройки)
ЛОКАЛЬНЫЙ СМЕТНЫЙ РАСЧЕТ № 1
(локальная смета)
на | Внутренние сети электрооборудования при защите открытых металлических водоводов ГЭС-1 от разрыва со сбросом аварийно-ремонтных затворов на водоприёмнике Каскада Сунских ГЭС, Каскад Сунских ГЭС
(наименование работ и затрат, наименование объекта)
Основание:
| Сметная стоимость _______________________________________________________________________________________________ |  | ___________________________ |  | руб.
| строительных работ _______________________________________________________________________________________________ |  | _______________________________________________________________________________________________ |  | руб.
| монтажных работ _______________________________________________________________________________________________ |  | _______________________________________________________________________________________________ |  | руб.
| прочих _______________________________________________________________________________________________ |  | _______________________________________________________________________________________________ |  | руб.
| оборудования _______________________________________________________________________________________________ |  | _______________________________________________________________________________________________ |  | руб.
| Средства на оплату труда _______________________________________________________________________________________________ |  | ___________________________ |  | руб.
| Сметная трудоемкость _______________________________________________________________________________________________ |  | _______________________________________________________________________________________________ |  | чел.час
Составлен(а) в текущих (прогнозных) ценах по состоянию на ноябрь 2012 г.
№ пп | Шифр и номер позиции норматива | Наименование работ и затрат, единица измерения | Количество | Стоимость единицы, руб. |  | Общая стоимость, руб. |  |  | Затраты труда рабочих, чел.-ч, не занятых обслуживанием машин
|  |  |  | всего | эксплуатации машин | Всего | оплаты труда | эксплуатация машин
|  |  |  | оплаты труда | в т.ч. оплаты труда |  |  | в т.ч. оплаты труда | на единицу | всего
1 | 2 | 3 | 4 | 5 | 6 | 7 | 8 | 9 | 10 | 11
Раздел 1. Монтажные работы
1 | ТЕРм08-03-573-02 | Пульт управления напольный, высота до 1200 мм, глубина и ширина по фронту: до 700х1000 мм (1 шт.) КОЭФ. К ПОЗИЦИИ: 1. Производство монтажных работ в существующих зданиях и сооружениях, освобожденных от оборудования и других предметов, мешающих нормальному производству работ. ОЗП=1.2; ЭМ=1.2; ЗПМ=1.2; ТЗ=1.2; ТЗМ=1.2; транспорт до г. Кондопога МАТ=1.5% | 1
2 | ТЕРм08-03-574-01 | Разводка по устройствам и подключение жил кабелей или проводов сечением: до 10 мм2 (100 жил) КОЭФ. К ПОЗИЦИИ: 1. Производство монтажных работ в существующих зданиях и сооружениях, освобожденных от оборудования и других предметов, мешающих нормальному производству работ. ОЗП=1.2; ЭМ=1.2; ЗПМ=1.2; ТЗ=1.2; ТЗМ=1.2; транспорт до г. Кондопога МАТ=1.5% | 0.2
3 | ТЕРм10-03-001-04 | Плата дополнительная, устанавливаемая на готовом месте стойки (1 шт.) КОЭФ. К ПОЗИЦИИ: 1. Производство монтажных работ в существующих зданиях и сооружениях, освобожденных от оборудования и других предметов, мешающих нормальному производству работ. ОЗП=1.2; ЭМ=1.2; ЗПМ=1.2; ТЗ=1.2; ТЗМ=1.2; транспорт до г. Кондопога МАТ=1.5% | 1
4 | ТЕРм11-04-028-01 | Включение в аппаратуру разъемов штепсельных, количество контактов в разъеме: до 14 шт. (1 разъем) КОЭФ. К ПОЗИЦИИ: 1. Производство монтажных работ в существующих зданиях и сооружениях, освобожденных от оборудования и других предметов, мешающих нормальному производству работ. ОЗП=1.2; ЭМ=1.2; ЗПМ=1.2; ТЗ=1.2; ТЗМ=1.2; транспорт до г. Кондопога МАТ=1.5% | 1
5 | ТЕРм11-03-001-01 | Приборы, устанавливаемые на металлоконструкциях, щитах и пультах, масса: до 5 кг (1 шт.) КОЭФ. К ПОЗИЦИИ: 1. Производство монтажных работ в существующих зданиях и сооружениях, освобожденных от оборудования и других предметов, мешающих нормальному производству работ. ОЗП=1.2; ЭМ=1.2; ЗПМ=1.2; ТЗ=1.2; ТЗМ=1.2; транспорт до г. Кондопога МАТ=1.5% | 12
6 | ТСЦ-509-1852 | Лампы накаливания общего назначения местного и наружного освещения РН 300 (Е-27) (10 шт.) КОЭФ. К ПОЗИЦИИ: транспорт до г. Кондопога МАТ=1.5% | 0.1
7 | ТСЦ-503-0482 | Розетка штепсельная с заземляющим контактом (шт.) КОЭФ. К ПОЗИЦИИ: транспорт до г. Кондопога МАТ=1.5% | 2
8 | ТЕРм11-02-032-06 | Первичный преобразователь уровнемер, устанавливаемый на резервуаре, работающем: под давлением до 20 МПа (1 шт.) КОЭФ. К ПОЗИЦИИ: 1. Производство монтажных работ в существующих зданиях и сооружениях, освобожденных от оборудования и других предметов, мешающих нормальному производству работ. ОЗП=1.2; ЭМ=1.2; ЗПМ=1.2; ТЗ=1.2; ТЗМ=1.2; транспорт до г. Кондопога МАТ=1.5% | 4
9 | ТЕРм11-02-032-01 | Первичный преобразователь уровнемер, устанавливаемый на резервуаре, работающем: при атмосферном давлении, масса до 10 кг (1 шт.) КОЭФ. К ПОЗИЦИИ: 1. Производство монтажных работ в существующих зданиях и сооружениях, освобожденных от оборудования и других предметов, мешающих нормальному производству работ. ОЗП=1.2; ЭМ=1.2; ЗПМ=1.2; ТЗ=1.2; ТЗМ=1.2; транспорт до г. Кондопога МАТ=1.5% | 16
10 | ТЕРм11-02-001-02 | Прибор, устанавливаемый на резьбовых соединениях, масса: до 5 кг (1 шт.) КОЭФ. К ПОЗИЦИИ: 1. Производство монтажных работ в существующих зданиях и сооружениях, освобожденных от оборудования и других предметов, мешающих нормальному производству работ. ОЗП=1.2; ЭМ=1.2; ЗПМ=1.2; ТЗ=1.2; ТЗМ=1.2; транспорт до г. Кондопога МАТ=1.5% | 4
11 | ТЕРм11-04-020-01 | Разъемы штепсельные с разделкой и включением экранированного кабеля, сечение жилы до 1 мм2, количество подключаемых жил: 14 шт. (1 шт.) КОЭФ. К ПОЗИЦИИ: 1. Производство монтажных работ в существующих зданиях и сооружениях, освобожденных от оборудования и других предметов, мешающих нормальному производству работ. ОЗП=1.2; ЭМ=1.2; ЗПМ=1.2; ТЗ=1.2; ТЗМ=1.2; транспорт до г. Кондопога МАТ=1.5% | 23
12 | ТЕРм11-06-002-01 | Электрические проводки в щитах и пультах: шкафных и панельных (100 м) КОЭФ. К ПОЗИЦИИ: 1. Производство монтажных работ в существующих зданиях и сооружениях, освобожденных от оборудования и других предметов, мешающих нормальному производству работ. ОЗП=1.2; ЭМ=1.2; ЗПМ=1.2; ТЗ=1.2; ТЗМ=1.2; транспорт до г. Кондопога МАТ=1.5% | 0.12
13 | ТСЦ-502-0512 | Провода силовые для электрических установок на напряжение до 450 В с медной жилой марки ПВ3, сечением 1 мм2 (1000 м) КОЭФ. К ПОЗИЦИИ: транспорт до г. Кондопога МАТ=1.5% | 0.012
14 | ТЕРм11-08-001-01 | Присоединение к приборам электрических проводок под винт: с оконцеванием наконечником (100 концов) КОЭФ. К ПОЗИЦИИ: 1. Производство монтажных работ в существующих зданиях и сооружениях, освобожденных от оборудования и других предметов, мешающих нормальному производству работ. ОЗП=1.2; ЭМ=1.2; ЗПМ=1.2; ТЗ=1.2; ТЗМ=1.2; транспорт до г. Кондопога МАТ=1.5% | 1
15 | ТЕРм08-02-396-08 | Короб металлический по стенам и потолкам, длина: 9 м(блоки) (100 м) КОЭФ. К ПОЗИЦИИ: 1. Производство монтажных работ в существующих зданиях и сооружениях, освобожденных от оборудования и других предметов, мешающих нормальному производству работ. ОЗП=1.2; ЭМ=1.2; ЗПМ=1.2; ТЗ=1.2; ТЗМ=1.2; транспорт до г. Кондопога МАТ=1.5% | 0.05
16 | ТЕРм08-02-147-01 | Кабель до 35 кВ по установленным конструкциям и лоткам с креплением на поворотах и в конце трассы, масса 1 м кабеля: до 1 кг (100 м кабеля) КОЭФ. К ПОЗИЦИИ: МАТ=МАТ/1.18-МАТ (1-й уровень); 1. Производство монтажных работ в существующих зданиях и сооружениях, освобожденных от оборудования и других предметов, мешающих нормальному производству работ. ОЗП=1.2; ЭМ=1.2; ЗПМ=1.2; ТЗ=1.2; ТЗМ=1.2 (1-й уровень); транспорт до г. Кондопога МАТ=1.5% (4-й уровень) | 35
17 | ТЕРм10-01-055-03 | Прокладка кабеля, масса 1 м: до 1 кг, по стене бетонной (100 м кабеля) КОЭФ. К ПОЗИЦИИ: 1. Производство монтажных работ в существующих зданиях и сооружениях, освобожденных от оборудования и других предметов, мешающих нормальному производству работ. ОЗП=1.2; ЭМ=1.2; ЗПМ=1.2; ТЗ=1.2; ТЗМ=1.2; транспорт до г. Кондопога МАТ=1.5% | 19.5
18 | ТСЦ-501-8191 | Кабель силовой с медными жилами с поливинилхлоридной изоляцией в поливинилхлоридной оболочке без защитного покрова ВВГ, напряжением 0,66 Кв, число жил – 3 и сечением 2,5 мм2 (1000 м) КОЭФ. К ПОЗИЦИИ: транспорт до г. Кондопога МАТ=1.5% | 0.05
19 | ТСЦ-501-1213 | Кабель контрольный (м) КОЭФ. К ПОЗИЦИИ: транспорт до г. Кондопога МАТ=1.5% | 1400
20 | ТЕР06-01-016-01 | Сварка арматуры ванным способом при диаметре арматуры: до 25 мм (100 шт. стыков) КОЭФ. К ПОЗИЦИИ: 3. Производство строительных и других работ в существующих зданиях и сооружениях в стесненных условиях: с наличием в зоне производства работ действующего технологического оборудования (станков, установок, кранов и т.п.) или загромождающих предметов (лабораторное оборудование, мебель и т. п.) или движения транспорта по внутрицеховым путям. ОЗП=1.35; ЭМ=1.35; ЗПМ=1.35; ТЗ=1.35; ТЗМ=1.35; транспорт до г. Кондопога МАТ=1.5% | 0.1
21 | ТСЦ-302-1483 | Кран шаровой В-В размером 1/2" (шт.) КОЭФ. К ПОЗИЦИИ: транспорт до г. Кондопога МАТ=1.5% | 4
22 | ТЕРм08-02-413-01 | Провод, количество проводов в резинобитумной трубке: до 2, сечение провода до 6 мм2 (100 м трубок) КОЭФ. К ПОЗИЦИИ: 1. Производство монтажных работ в существующих зданиях и сооружениях, освобожденных от оборудования и других предметов, мешающих нормальному производству работ. ОЗП=1.2; ЭМ=1.2; ЗПМ=1.2; ТЗ=1.2; ТЗМ=1.2; транспорт до г. Кондопога МАТ=1.5% | 2
Раздел 2. Пуско-Наладочные работы
23 | ТЕРп02-01-003-05 | Автоматизированная система управления III категории технической сложности с количеством каналов (Кобщ): 20 (1 система) КОЭФ. К ПОЗИЦИИ: 1. На действующих предприятиях (в цехах, корпусах, на производственных площадках) при наличии в зоне производства работ действующего технологического оборудования, или разветвленной сети инженерных коммуникаций, или запыленности воздуха, или движения технологического транспорта по внутрицеховым и внутризаводским путям, что непосредственно влияет на выполнение пусконаладочных работ. ОЗП=1.18; ТЗ=1.18; транспорт до г. Кондопога МАТ=1.5% | 1
24 | ТЕРп02-01-003-06 | Автоматизированная система управления III категории технической сложности с количеством каналов (Кобщ): за каждый канал свыше 20 до 39 добавлять к расценке 02-01-003-05 (1 канал) КОЭФ. К ПОЗИЦИИ: 1. На действующих предприятиях (в цехах, корпусах, на производственных площадках) при наличии в зоне производства работ действующего технологического оборудования, или разветвленной сети инженерных коммуникаций, или запыленности воздуха, или движения технологического транспорта по внутрицеховым и внутризаводским путям, что непосредственно влияет на выполнение пусконаладочных работ. ОЗП=1.18; ТЗ=1.18; транспорт до г. Кондопога МАТ=1.5% | 1
Материалы, неучтённые расценками
25 | прайс Ultraflux | Расходомер ультразвуковой для напорных трубопроводов Ultraflux 831-L-2-B (шт) КОЭФ. К ПОЗИЦИИ: ПЗ=ПЗ/1.18-ПЗ; транспорт до г. Кондопога ПЗ=1.5% | 2
26 | прайс Ultraflux | Накладной датчик скорости Ultraflux SE1599/BT/05/PE (шт) КОЭФ. К ПОЗИЦИИ: ПЗ=ПЗ/1.18-ПЗ; транспорт до г. Кондопога ПЗ=1.5% | 16
27 | прайс Ultraflux | кабель коаксиальный бронированный CABLE/TWINAX/A (м) КОЭФ. К ПОЗИЦИИ: МАТ=МАТ/1.18-МАТ; транспорт до г. Кондопога МАТ=1.5% | 3500
28 | прайс Ultraflux | Модуль релейных выходов Ultraflux (шт) КОЭФ. К ПОЗИЦИИ: ПЗ=ПЗ/1.18-ПЗ; транспорт до г. Кондопога ПЗ=1.5% | 2
29 | прайс Ultraflux | Модуль аналоговых выходов Ultraflux (шт) КОЭФ. К ПОЗИЦИИ: ПЗ=ПЗ/1.18-ПЗ; транспорт до г. Кондопога ПЗ=1.5% | 8
30 | прайс Ultraflux | Разъём для релейных выходов (шт) КОЭФ. К ПОЗИЦИИ: МАТ=МАТ/1.18-МАТ; транспорт до г. Кондопога МАТ=1.5% | 2
31 | прайс Ultraflux | Разъём для аналоговых выходов (шт) КОЭФ. К ПОЗИЦИИ: МАТ=МАТ/1.18-МАТ; транспорт до г. Кондопога МАТ=1.5% | 8
32 | прайс Стройресурс | Врезной датчик давления ВЕСПЕР ОТ-1 (шт) КОЭФ. К ПОЗИЦИИ: ПЗ=ПЗ/1.18-ПЗ; транспорт до г. Кондопога ПЗ=1.5% | 4
33 | прайс Стройресурс | Блок бесперебойного питания TRIO-UPS/1AC/24DC/5 (шт) КОЭФ. К ПОЗИЦИИ: ПЗ=ПЗ/1.18-ПЗ; транспорт до г. Кондопога ПЗ=1.5% | 1
34 | прайс Стройресурс | Контроллер ОВЕН ПЛК 160 (шт) КОЭФ. К ПОЗИЦИИ: ПЗ=ПЗ/1.18-ПЗ; транспорт до г. Кондопога ПЗ=1.5% | 2
35 | прайс Стройресурс | Автомат защиты двухполюсный ВА47-29 2Р 1А (шт) КОЭФ. К ПОЗИЦИИ: МАТ=МАТ/1.18-МАТ; транспорт до г. Кондопога МАТ=1.5% | 2
36 | прайс Стройресурс | Панель оператора ОВЕН СП 270 (шт) КОЭФ. К ПОЗИЦИИ: ПЗ=ПЗ/1.18-ПЗ; транспорт до г. Кондопога ПЗ=1.5% | 1
37 | прайс Стройресурс | Блок питания ОВЕН БП14-Д4 (шт) КОЭФ. К ПОЗИЦИИ: ПЗ=ПЗ/1.18-ПЗ; транспорт до г. Кондопога ПЗ=1.5% | 1
38 | прайс Стройресурс | Аккумулятор Феник контакт 2866417 MINI-BAT/24DC/1/3 AH (шт) КОЭФ. К ПОЗИЦИИ: ПЗ=ПЗ/1.18-ПЗ; транспорт до г. Кондопога ПЗ=1.5% | 1
39 | прайс Стройресурс | Реле TRY-24VDC-S-4C (шт) КОЭФ. К ПОЗИЦИИ: ПЗ=ПЗ/1.18-ПЗ; транспорт до г. Кондопога ПЗ=1.5% | 2
40 | прайс Стройресурс | Шкаф навесной с монтажной панелью ОЩН IP66 1000х1000х300 (шт) КОЭФ. К ПОЗИЦИИ: МАТ=МАТ/1.18-МАТ; транспорт до г. Кондопога МАТ=1.5% | 1
41 | прайс Стройресурс | Патрон для лампы E27 4A 220B УХЛ4 РМ06 (шт) КОЭФ. К ПОЗИЦИИ: МАТ=МАТ/1.18-МАТ; транспорт до г. Кондопога МАТ=1.5% | 1
42 | прайс Стройресурс | Кабель МВПБШпЭ/Э-5 4х2х0,5 (м) КОЭФ. К ПОЗИЦИИ: МАТ=МАТ/1.18-МАТ; транспорт до г. Кондопога МАТ=1.5% | 500
43 | прайс Стройресурс | Труба гофрированная ПНД одностенная D=25мм (м) КОЭФ. К ПОЗИЦИИ: МАТ=МАТ/1.18-МАТ; транспорт до г. Кондопога МАТ=1.5% | 200
44 | прайс Стройресурс | Анкер PFG EBF 16 (шт) КОЭФ. К ПОЗИЦИИ: МАТ=МАТ/1.18-МАТ; транспорт до г. Кондопога МАТ=1.5% | 4