## ЛСР по форме №4
Приложение 2 к ТЗ
СОГЛАСОВАНО: | [7 empty] | УТВЕРЖДАЮ:
______________ | [7 empty] | ____________
" _____ " ________________ 2013 г. | [7 empty] | "______ " _______________2013 г.
Ондская ГЭС Каскада Выгских ГЭС филиала "Карельский" ОАО "ТГК-1"
(наименование стройки)
ЛОКАЛЬНЫЙ СМЕТНЫЙ РАСЧЕТ № 01
(локальная смета)
на | строительные работы при реконструкции системы хозпитьевого водоснабжения Ондской ГЭС
(наименование работ и затрат, наименование объекта)
Основание:
| Сметная стоимость _______________________________________________________________________________________________ |  | ___________________________1844.054 |  | тыс. руб.
| строительных работ _______________________________________________________________________________________________ |  | _______________________________________________________________________________________________1374.384 |  | тыс. руб.
| монтажных работ _______________________________________________________________________________________________ |  | _______________________________________________________________________________________________160.594 |  | тыс. руб.
| оборудования _______________________________________________________________________________________________ |  | _______________________________________________________________________________________________27.779 |  | тыс. руб.
| Средства на оплату труда _______________________________________________________________________________________________ |  | ___________________________388.105 |  | тыс. руб.
| Сметная трудоемкость _______________________________________________________________________________________________ |  | _______________________________________________________________________________________________1322.88 |  | чел.час
Составлен(а) в текущих (прогнозных) ценах по состоянию на 4 кв. 2013 г
№ пп | Шифр и номер позиции норматива | Наименование работ и затрат, единица измерения | Количество | Стоимость единицы, руб. |  | Общая стоимость, руб. |  |  | Затраты труда рабочих, чел.-ч, не занятых обслуживанием машин
|  |  |  | всего | эксплуата- ции машин | Всего | оплаты труда | эксплуата- ция машин
|  |  |  | оплаты труда | в т.ч. оплаты труда |  |  | в т.ч. оплаты труда | на единицу | всего
1 | 2 | 3 | 4 | 5 | 6 | 7 | 8 | 9 | 10 | 11
Раздел 1. Строительные работы
1 | ТЕР01-02-057-02 Распоряж.Правит.РК от 06.09.10 №390р-П | Разработка грунта вручную в траншеях глубиной до 2 м без креплений с откосами, группа грунтов: 2 (100 м3 грунта) (транспорт до ГЭС МАТ=9.1%; МДС35 пр.1 т.1 п.4.Производство строительных и других работ на открытых и полуоткрытых производственных площадках в стесненных условиях: с наличием в зоне производства работ действующего технологического оборудования или движения технологического транспорта ОЗП=1.15; ЭМ=1.15; ЗПМ=1.15; ТЗ=1.15; ТЗМ=1.15) ИНДЕКС К ПОЗИЦИИ: ТЕР01-02-057-02 4 квартал 2013 г. ОЗП=12.38; ЗПМ=12.38 НР (1523.73 руб.): 84%*0.85 от ФОТ (2134.07 руб.) СП (768.27 руб.): 45%*0.8 от ФОТ (2134.07 руб.) | 0.105 10,5 / 100
2 | ТЕР23-01-001-01 Распоряж.Правит.РК от 06.09.10 №390р-П | Устройство основания под трубопроводы: песчаного (10 м3 основания) (транспорт до ГЭС МАТ=9.1%; МДС35 пр.1 т.1 п.4.Производство строительных и других работ на открытых и полуоткрытых производственных площадках в стесненных условиях: с наличием в зоне производства работ действующего технологического оборудования или движения технологического транспорта ОЗП=1.15; ЭМ=1.15; ЗПМ=1.15; ТЗ=1.15; ТЗМ=1.15) ИНДЕКС К ПОЗИЦИИ: ТЕР23-01-001-01 4 квартал 2013 г. ОЗП=12.38; ЭМ=7.72; ЗПМ=12.38 НР (341.92 руб.): 137%*0.85 от ФОТ (293.62 руб.) СП (209.06 руб.): 89%*0.8 от ФОТ (293.62 руб.) | 0.2 2 / 10
3 | ТСЦ-408-0122 Распоряж.Правит.РК от 06.09.10 №390р-П | Песок природный для строительных работ средний (м3) (транспорт до ГЭС МАТ=9.1%; МДС35 пр.1 т.1 п.4.Производство строительных и других работ на открытых и полуоткрытых производственных площадках в стесненных условиях: с наличием в зоне производства работ действующего технологического оборудования или движения технологического транспорта ОЗП=1.15; ЭМ=1.15; ЗПМ=1.15; ТЗ=1.15; ТЗМ=1.15) | 2.2
4 | ТЕР22-01-021-01 Распоряж.Правит.РК от 06.09.10 №390р-П | Укладка трубопроводов из полиэтиленовых труб диаметром: 50 мм (1 км трубопровода) (транспорт до ГЭС МАТ=9.1%; МДС35 пр.1 т.1 п.4.Производство строительных и других работ на открытых и полуоткрытых производственных площадках в стесненных условиях: с наличием в зоне производства работ действующего технологического оборудования или движения технологического транспорта ОЗП=1.15; ЭМ=1.15; ЗПМ=1.15; ТЗ=1.15; ТЗМ=1.15) ИНДЕКС К ПОЗИЦИИ: ТЕР22-01-021-01 4 квартал 2013 г. ОЗП=12.38; ЭМ=4.74; ЗПМ=12.38; МАТ=3.3 НР (4655.92 руб.): 137%*0.85 от ФОТ (3998.21 руб.) СП (2846.73 руб.): 89%*0.8 от ФОТ (3998.21 руб.) | 0.11
5 | ТЕР22-05-002-15 Распоряж.Правит.РК от 06.09.10 №390р-П | Продавливание без разработки грунта (прокол) на длину: до 50 м труб диаметром 100 мм (100 м продавливания) (транспорт до ГЭС МАТ=9.1%; МДС35 пр.1 т.1 п.4.Производство строительных и других работ на открытых и полуоткрытых производственных площадках в стесненных условиях: с наличием в зоне производства работ действующего технологического оборудования или движения технологического транспорта ОЗП=1.15; ЭМ=1.15; ЗПМ=1.15; ТЗ=1.15; ТЗМ=1.15) ИНДЕКС К ПОЗИЦИИ: ТЕР22-05-002-15 4 квартал 2013 г. ОЗП=12.38; ЭМ=7.21; ЗПМ=12.38; МАТ=3.12 НР (391834.72 руб.): 137%*0.85 от ФОТ (336483.23 руб.) СП (239576.06 руб.): 89%*0.8 от ФОТ (336483.23 руб.) | 2.9 290 / 100
6 | ТСЦ-103-0160 Распоряж.Правит.РК от 06.09.10 №390р-П | Трубы стальные электросварные прямошовные со снятой фаской из стали марок БСт2кп-БСт4кп и БСт2пс-БСт4пс наружный диаметр 108 мм, толщина стенки 3,5 мм (м) (транспорт до ГЭС МАТ=9.1%; МДС35 пр.1 т.1 п.4.Производство строительных и других работ на открытых и полуоткрытых производственных площадках в стесненных условиях: с наличием в зоне производства работ действующего технологического оборудования или движения технологического транспорта ОЗП=1.15; ЭМ=1.15; ЗПМ=1.15; ТЗ=1.15; ТЗМ=1.15) ИНДЕКС К ПОЗИЦИИ: ТЕР22-05-002-15 4 квартал 2013 г. ОЗП=12.38; ЭМ=7.21; ЗПМ=12.38; МАТ=3.12 | -291.2
7 | ТСЦ-507-0567 Распоряж.Правит.РК от 06.09.10 №390р-П | Трубы напорные из полиэтилена низкого давления среднелегкого типа, наружным диаметром 50 мм (10 м) (транспорт до ГЭС МАТ=9.1%; МДС35 пр.1 т.1 п.4.Производство строительных и других работ на открытых и полуоткрытых производственных площадках в стесненных условиях: с наличием в зоне производства работ действующего технологического оборудования или движения технологического транспорта ОЗП=1.15; ЭМ=1.15; ЗПМ=1.15; ТЗ=1.15; ТЗМ=1.15) | 29.12 291,2 / 10
8 | ТЕР27-03-009-01 Распоряж.Правит.РК от 06.09.10 №390р-П | Срезка поверхностного слоя асфальтобетонных дорожных покрытий методом холодного фрезерования при ширине барабана фрезы 1000 мм, толщина слоя: 5 см (100 м2) (транспорт до ГЭС МАТ=9.1%; МДС35 пр.1 т.1 п.4.Производство строительных и других работ на открытых и полуоткрытых производственных площадках в стесненных условиях: с наличием в зоне производства работ действующего технологического оборудования или движения технологического транспорта ОЗП=1.15; ЭМ=1.15; ЗПМ=1.15; ТЗ=1.15; ТЗМ=1.15) ИНДЕКС К ПОЗИЦИИ: ТЕР27-03-009-01 4 квартал 2013 г. ОЗП=12.38; ЭМ=5.78; ЗПМ=12.38; МАТ=7.7 НР (442.08 руб.): 149%*0.85 от ФОТ (349.06 руб.) СП (265.29 руб.): 95%*0.8 от ФОТ (349.06 руб.) | 0.25 25 / 100
9 | ТЕР27-06-020-10 Распоряж.Правит.РК от 06.09.10 №390р-П | Устройство покрытия толщиной 4 см из горячих асфальтобетонных смесей высокопористых крупнозернистых, плотность каменных материалов: 2,5-2,9 т/м3 (1000 м2 покрытия) (транспорт до ГЭС МАТ=9.1%; МДС35 пр.1 т.1 п.4.Производство строительных и других работ на открытых и полуоткрытых производственных площадках в стесненных условиях: с наличием в зоне производства работ действующего технологического оборудования или движения технологического транспорта ОЗП=1.15; ЭМ=1.15; ЗПМ=1.15; ТЗ=1.15; ТЗМ=1.15) ИНДЕКС К ПОЗИЦИИ: ТЕР27-06-020-10 4 квартал 2013 г. ОЗП=12.38; ЭМ=5.36; ЗПМ=12.38; МАТ=3.65 НР (338.1 руб.): 149%*0.85 от ФОТ (266.96 руб.) СП (202.89 руб.): 95%*0.8 от ФОТ (266.96 руб.) | 0.025 25 / 1000
10 | Сегежский ДРСУ Распоряж.Правит.РК от 06.09.10 №390р-П | Асфальтобетонные смеси дорожные, аэродромные и асфальтобетон (горячие и теплые для плотного асфальтобетона мелко и крупнозернистые, песчаные), марка I, тип А (т) (транспорт от г. Сегежа до ГЭС МАТ=0.81% к расх.; МДС35 пр.1 т.1 п.4.Производство строительных и других работ на открытых и полуоткрытых производственных площадках в стесненных условиях: с наличием в зоне производства работ действующего технологического оборудования или движения технологического транспорта ОЗП=1.15; ЭМ=1.15; ЗПМ=1.15; ТЗ=1.15; ТЗМ=1.15) | 2.285
11 | ТЕР27-06-021-10 Распоряж.Правит.РК от 06.09.10 №390р-П | На каждые 0,5 см изменения толщины покрытия добавлять или исключать: к расценке 27-06-020-10 (1000 м2 покрытия) (транспорт до ГЭС МАТ=9.1%; МДС35 пр.1 т.1 п.4.Производство строительных и других работ на открытых и полуоткрытых производственных площадках в стесненных условиях: с наличием в зоне производства работ действующего технологического оборудования или движения технологического транспорта ОЗП=1.15; ЭМ=1.15; ЗПМ=1.15; ТЗ=1.15; ТЗМ=1.15) ИНДЕКС К ПОЗИЦИИ: ТЕР27-06-021-10 4 квартал 2013 г. ОЗП=12.38; ЗПМ=12.38; МАТ=6.29 НР (0.47 руб.): 149%*0.85 от ФОТ (0.37 руб.) СП (0.28 руб.): 95%*0.8 от ФОТ (0.37 руб.) | 0.025 25 / 1000
12 | Сегежский ДРСУ Распоряж.Правит.РК от 06.09.10 №390р-П | Асфальтобетонные смеси дорожные, аэродромные и асфальтобетон (горячие и теплые для плотного асфальтобетона мелко и крупнозернистые, песчаные), марка I, тип А (т) (транспорт от г. Сегежа до ГЭС МАТ=0.81% к расх.; МДС35 пр.1 т.1 п.4.Производство строительных и других работ на открытых и полуоткрытых производственных площадках в стесненных условиях: с наличием в зоне производства работ действующего технологического оборудования или движения технологического транспорта ОЗП=1.15; ЭМ=1.15; ЗПМ=1.15; ТЗ=1.15; ТЗМ=1.15) | 0.285
13 | ТЕР01-01-004-05 Распоряж.Правит.РК от 06.09.10 №390р-П | Разработка грунта в отвал экскаваторами "драглайн" или "обратная лопата" с ковшом вместимостью: 0,25 м3, группа грунтов 2 (1000 м3 грунта) (транспорт до ГЭС МАТ=9.1%; МДС35 пр.1 т.1 п.4.Производство строительных и других работ на открытых и полуоткрытых производственных площадках в стесненных условиях: с наличием в зоне производства работ действующего технологического оборудования или движения технологического транспорта ОЗП=1.15; ЭМ=1.15; ЗПМ=1.15; ТЗ=1.15; ТЗМ=1.15) ИНДЕКС К ПОЗИЦИИ: ТЕР01-01-004-05 4 квартал 2013 г. ОЗП=12.38; ЭМ=5.74; ЗПМ=12.38 НР (359.72 руб.): 100%*0.85 от ФОТ (423.2 руб.) СП (169.28 руб.): 50%*0.8 от ФОТ (423.2 руб.) | 0.032 32 / 1000
14 | ТЕР01-02-061-02 Распоряж.Правит.РК от 06.09.10 №390р-П | Засыпка вручную траншей, пазух котлованов и ям, группа грунтов: 2 (100 м3 грунта) (транспорт до ГЭС МАТ=9.1%; МДС35 пр.1 т.1 п.4.Производство строительных и других работ на открытых и полуоткрытых производственных площадках в стесненных условиях: с наличием в зоне производства работ действующего технологического оборудования или движения технологического транспорта ОЗП=1.15; ЭМ=1.15; ЗПМ=1.15; ТЗ=1.15; ТЗМ=1.15) ИНДЕКС К ПОЗИЦИИ: ТЕР01-02-061-02 4 квартал 2013 г. ОЗП=12.38; ЗПМ=12.38 НР (3443.96 руб.): 84%*0.85 от ФОТ (4823.48 руб.) СП (1736.45 руб.): 45%*0.8 от ФОТ (4823.48 руб.) | 0.3912 39,12 / 100
15 | ТЕР26-01-017-01 Распоряж.Правит.РК от 06.09.10 №390р-П | Изоляция трубопроводов диаметром 180 мм изделиями из вспененного каучука ("Армофлекс"), вспененного полиэтилена ("Термофлекс"): трубками (10 м трубопровода) (транспорт до ГЭС МАТ=9.1%; МДС35 пр.1 т.1 п.4.Производство строительных и других работ на открытых и полуоткрытых производственных площадках в стесненных условиях: с наличием в зоне производства работ действующего технологического оборудования или движения технологического транспорта ОЗП=1.15; ЭМ=1.15; ЗПМ=1.15; ТЗ=1.15; ТЗМ=1.15) ИНДЕКС К ПОЗИЦИИ: ТЕР26-01-017-01 4 квартал 2013 г. ОЗП=12.38; ЭМ=7.47; ЗПМ=12.38; МАТ=1.51 НР (15808.23 руб.): 105%*0.85 от ФОТ (17712.3 руб.) СП (9918.89 руб.): 70%*0.8 от ФОТ (17712.3 руб.) | 30 300 / 10
16 | ТСЦ-104-0162 Распоряж.Правит.РК от 06.09.10 №390р-П | Трубки из вспененного полиэтилена (пенополиэтилен) «Термофлекс» диаметром 108х13 мм (м) (транспорт до ГЭС МАТ=9.1%; МДС35 пр.1 т.1 п.4.Производство строительных и других работ на открытых и полуоткрытых производственных площадках в стесненных условиях: с наличием в зоне производства работ действующего технологического оборудования или движения технологического транспорта ОЗП=1.15; ЭМ=1.15; ЗПМ=1.15; ТЗ=1.15; ТЗМ=1.15) ИНДЕКС К ПОЗИЦИИ: ТЕР26-01-017-01 4 квартал 2013 г. ОЗП=12.38; ЭМ=7.47; ЗПМ=12.38; МАТ=1.51 | -330
17 | ТСЦ-104-0273 Распоряж.Правит.РК от 06.09.10 №390р-П | Трубки из вспененного полиэтилена, внутренний диаметр 54 мм, толщина 9 мм (м) (транспорт до ГЭС МАТ=9.1%; МДС35 пр.1 т.1 п.4.Производство строительных и других работ на открытых и полуоткрытых производственных площадках в стесненных условиях: с наличием в зоне производства работ действующего технологического оборудования или движения технологического транспорта ОЗП=1.15; ЭМ=1.15; ЗПМ=1.15; ТЗ=1.15; ТЗМ=1.15) | 330
18 | ТЕРм08-02-148-01 Распоряж.Правит.РК от 06.09.10 №390р-П | Кабель до 35 кВ в проложенных трубах, блоках и коробах, масса 1 м кабеля: до 1 кг (100 м кабеля) (транспорт до ГЭС МАТ=9.1%; МДС35 пр.1 т.2 п.4.Производство монтажных работ на открытых и полуоткрытых производственных площадках в стесненных условиях: с наличием в зоне производства работ действующего технологического оборудования или движения технологического транспорта ОЗП=1.15; ЭМ=1.15; ЗПМ=1.15; ТЗ=1.15; ТЗМ=1.15) ИНДЕКС К ПОЗИЦИИ: ТЕРм08-02-148-01 4 квартал 2013 г. ОЗП=12.38; ЭМ=7.47; ЗПМ=12.38; МАТ=3.91 НР (2451.55 руб.): 100%*0.85 от ФОТ (2884.18 руб.) СП (1499.77 руб.): 65%*0.8 от ФОТ (2884.18 руб.) | 1.07 107 / 100
19 | ТЕРм08-03-574-01 Распоряж.Правит.РК от 06.09.10 №390р-П | Разводка по устройствам и подключение жил кабелей или проводов сечением: до 10 мм2 (100 жил) (транспорт до ГЭС МАТ=9.1%; МДС35 пр.1 т.2 п.4.Производство монтажных работ на открытых и полуоткрытых производственных площадках в стесненных условиях: с наличием в зоне производства работ действующего технологического оборудования или движения технологического транспорта ОЗП=1.15; ЭМ=1.15; ЗПМ=1.15; ТЗ=1.15; ТЗМ=1.15) ИНДЕКС К ПОЗИЦИИ: ТЕРм08-03-574-01 4 квартал 2013 г. ОЗП=12.38; ЭМ=6.39; ЗПМ=12.38; МАТ=0.24 НР (191.74 руб.): 100%*0.85 от ФОТ (225.58 руб.) СП (117.3 руб.): 65%*0.8 от ФОТ (225.58 руб.) | 0.08 8 / 100
20 | ТЕРм08-02-411-01 Распоряж.Правит.РК от 30.12.11 №795р-П | Рукав металлический наружным диаметром: до 48 мм (100 м) (транспорт до ГЭС МАТ=9.1%; МДС35 пр.1 т.2 п.4.Производство монтажных работ на открытых и полуоткрытых производственных площадках в стесненных условиях: с наличием в зоне производства работ действующего технологического оборудования или движения технологического транспорта ОЗП=1.15; ЭМ=1.15; ЗПМ=1.15; ТЗ=1.15; ТЗМ=1.15) ИНДЕКС К ПОЗИЦИИ: ТЕРм08-02-411-01 4 квартал 2013 г. ОЗП=12.38; ЭМ=4.88; ЗПМ=12.38; МАТ=4.42 НР (946.65 руб.): 100%*0.85 от ФОТ (1113.7 руб.) СП (579.12 руб.): 65%*0.8 от ФОТ (1113.7 руб.) | 0.2 20 / 100
21 | ТЕРм08-02-153-01 Распоряж.Правит.РК от 06.09.10 №390р-П | Короб со стойками и полками для прокладки кабелей до 35 кВ (100 м трассы) (транспорт до ГЭС МАТ=9.1%; МДС35 пр.1 т.2 п.4.Производство монтажных работ на открытых и полуоткрытых производственных площадках в стесненных условиях: с наличием в зоне производства работ действующего технологического оборудования или движения технологического транспорта ОЗП=1.15; ЭМ=1.15; ЗПМ=1.15; ТЗ=1.15; ТЗМ=1.15) ИНДЕКС К ПОЗИЦИИ: ТЕРм08-02-153-01 4 квартал 2013 г. ОЗП=12.38; ЭМ=7.12; ЗПМ=12.38; МАТ=4.61 НР (486.82 руб.): 100%*0.85 от ФОТ (572.73 руб.) СП (297.82 руб.): 65%*0.8 от ФОТ (572.73 руб.) | 0.02 2 / 100
22 | прайс | кабельный лоток 50х50 (шт) (транспорт до ГЭС МАТ=9.1%; МДС35 пр.1 т.2 п.4.Производство монтажных работ на открытых и полуоткрытых производственных площадках в стесненных условиях: с наличием в зоне производства работ действующего технологического оборудования или движения технологического транспорта ОЗП=1.15; ЭМ=1.15; ЗПМ=1.15; ТЗ=1.15; ТЗМ=1.15) | 1
23 | ТЕРм10-06-003-01 Распоряж.Правит.РК от 06.09.10 №390р-П | Кабель, прокладываемый в траншее, масса 1 м кабеля: до 0,6 кг (1 км кабеля) (транспорт до ГЭС МАТ=9.1%; МДС35 пр.1 т.2 п.4.Производство монтажных работ на открытых и полуоткрытых производственных площадках в стесненных условиях: с наличием в зоне производства работ действующего технологического оборудования или движения технологического транспорта ОЗП=1.15; ЭМ=1.15; ЗПМ=1.15; ТЗ=1.15; ТЗМ=1.15) ИНДЕКС К ПОЗИЦИИ: ТЕРм10-06-003-01 4 квартал 2013 г. ОЗП=12.38; ЭМ=5.04; ЗПМ=12.38 НР (1799.14 руб.): 126%*0.85 от ФОТ (1679.87 руб.) СП (940.73 руб.): 70%*0.8 от ФОТ (1679.87 руб.) | 0.3
24 | ТЕР16-03-002-03 Распоряж.Правит.РК от 06.09.10 №390р-П | Прокладка трубопроводов водоснабжения из многослойных металл-полимерных труб диаметром: 25 мм (100 м трубопровода) 10 217.43 = 10 105.13 + 10 x 11.23 (транспорт до ГЭС МАТ=9.1%; МДС35 пр.1 т.1 п.4.Производство строительных и других работ на открытых и полуоткрытых производственных площадках в стесненных условиях: с наличием в зоне производства работ действующего технологического оборудования или движения технологического транспорта ОЗП=1.15; ЭМ=1.15; ЗПМ=1.15; ТЗ=1.15; ТЗМ=1.15) ИНДЕКС К ПОЗИЦИИ: ТЕР16-03-002-03 4 квартал 2013 г. ОЗП=12.38; ЭМ=5.65; ЗПМ=12.38; МАТ=0.98 НР (9696.5 руб.): 134%*0.85 от ФОТ (8513.17 руб.) СП (5652.74 руб.): 83%*0.8 от ФОТ (8513.17 руб.) | 0.5 50 / 100
25 | ТСЦ-103-1457 Распоряж.Правит.РК от 06.09.10 №390р-П | Трубы металлополимерные многослойные для холодного водоснабжения, давлением 1 МПа (10 кгс/см2), для температуры до 30 градусов С, диаметром 25 мм (м) (транспорт до ГЭС МАТ=9.1%; МДС35 пр.1 т.1 п.4.Производство строительных и других работ на открытых и полуоткрытых производственных площадках в стесненных условиях: с наличием в зоне производства работ действующего технологического оборудования или движения технологического транспорта ОЗП=1.15; ЭМ=1.15; ЗПМ=1.15; ТЗ=1.15; ТЗМ=1.15) ИНДЕКС К ПОЗИЦИИ: ТЕР16-03-002-03 4 квартал 2013 г. ОЗП=12.38; ЭМ=5.65; ЗПМ=12.38; МАТ=0.98 | -48.9
26 | прайс | Труба м/п 50 мм (м) (транспорт до ГЭС МАТ=9.1%; МДС35 пр.1 т.2 п.4.Производство монтажных работ на открытых и полуоткрытых производственных площадках в стесненных условиях: с наличием в зоне производства работ действующего технологического оборудования или движения технологического транспорта ОЗП=1.15; ЭМ=1.15; ЗПМ=1.15; ТЗ=1.15; ТЗМ=1.15) | 50
27 | ТСЦ-507-3176 Изменение | Угольник 90 град. полипропиленовый диаметром 50 мм (шт.) (транспорт до ГЭС МАТ=9.1%; МДС35 пр.1 т.2 п.4.Производство монтажных работ на открытых и полуоткрытых производственных площадках в стесненных условиях: с наличием в зоне производства работ действующего технологического оборудования или движения технологического транспорта ОЗП=1.15; ЭМ=1.15; ЗПМ=1.15; ТЗ=1.15; ТЗМ=1.15) | 15
28 | ТСЦ-507-5011 Изменение | Муфта полипропиленовая соединительная диаметром 50 мм (шт.) (транспорт до ГЭС МАТ=9.1%; МДС35 пр.1 т.2 п.4.Производство монтажных работ на открытых и полуоткрытых производственных площадках в стесненных условиях: с наличием в зоне производства работ действующего технологического оборудования или движения технологического транспорта ОЗП=1.15; ЭМ=1.15; ЗПМ=1.15; ТЗ=1.15; ТЗМ=1.15) | 1
29 | ТСЦ-507-3305 Изменение | Тройник полипропиленовый переходной диаметром 50х20х50 мм (шт.) (транспорт до ГЭС МАТ=9.1%; МДС35 пр.1 т.2 п.4.Производство монтажных работ на открытых и полуоткрытых производственных площадках в стесненных условиях: с наличием в зоне производства работ действующего технологического оборудования или движения технологического транспорта ОЗП=1.15; ЭМ=1.15; ЗПМ=1.15; ТЗ=1.15; ТЗМ=1.15) | 4
30 | ТЕР22-01-011-01 Распоряж.Правит.РК от 06.09.10 №390р-П | Укладка стальных водопроводных труб с гидравлическим испытанием диаметром: 50 мм (1 км трубопровода) (МДС 81-36.2004 п.п.3.3.1.Демонтаж (разборка) наружных сетей водопровода, канализации, теплоснабжения и газоснабжения ОЗП=0.6; ЭМ=0.6 к расх.; ЗПМ=0.6; МАТ=0 к расх.; ТЗ=0.6; ТЗМ=0.6; транспорт до ГЭС МАТ=9.1%; МДС35 пр.1 т.1 п.4.Производство строительных и других работ на открытых и полуоткрытых производственных площадках в стесненных условиях: с наличием в зоне производства работ действующего технологического оборудования или движения технологического транспорта ОЗП=1.15; ЭМ=1.15; ЗПМ=1.15; ТЗ=1.15; ТЗМ=1.15) ИНДЕКС К ПОЗИЦИИ: ТЕР22-01-011-01 4 квартал 2013 г. ОЗП=12.38; ЭМ=4.68; ЗПМ=12.38; МАТ=3.25 НР (1261.58 руб.): 137%*0.85 от ФОТ (1083.37 руб.) СП (771.36 руб.): 89%*0.8 от ФОТ (1083.37 руб.) | 0.03
31 | ТСЦ-301-3348 Распоряж.Правит.РК от 06.09.10 №390р-П | Заглушки стальные для труб диаметром 50 мм (шт.) (транспорт до ГЭС МАТ=9.1%; МДС35 пр.1 т.2 п.4.Производство монтажных работ на открытых и полуоткрытых производственных площадках в стесненных условиях: с наличием в зоне производства работ действующего технологического оборудования или движения технологического транспорта ОЗП=1.15; ЭМ=1.15; ЗПМ=1.15; ТЗ=1.15; ТЗМ=1.15) | 2
32 | ТЕР16-04-002-04 Распоряж.Правит.РК от 06.09.10 №390р-П | Прокладка трубопроводов водоснабжения из напорных полиэтиленовых труб низкого давления среднего типа наружным диаметром: 40 мм (100 м трубопровода) (транспорт до ГЭС МАТ=9.1%; МДС35 пр.1 т.1 п.4.Производство строительных и других работ на открытых и полуоткрытых производственных площадках в стесненных условиях: с наличием в зоне производства работ действующего технологического оборудования или движения технологического транспорта ОЗП=1.15; ЭМ=1.15; ЗПМ=1.15; ТЗ=1.15; ТЗМ=1.15) ИНДЕКС К ПОЗИЦИИ: ТЕР16-04-002-04 4 квартал 2013 г. ОЗП=12.38; ЭМ=5.26; ЗПМ=12.38; МАТ=3.53 НР (3255.69 руб.): 134%*0.85 от ФОТ (2858.38 руб.) СП (1897.96 руб.): 83%*0.8 от ФОТ (2858.38 руб.) | 0.1 10 / 100
33 | ТСЦ-301-0040 Распоряж.Правит.РК от 06.09.10 №390р-П | Хомуты для крепления труб (шт.) (транспорт до ГЭС МАТ=9.1%; МДС35 пр.1 т.2 п.4.Производство монтажных работ на открытых и полуоткрытых производственных площадках в стесненных условиях: с наличием в зоне производства работ действующего технологического оборудования или движения технологического транспорта ОЗП=1.15; ЭМ=1.15; ЗПМ=1.15; ТЗ=1.15; ТЗМ=1.15) | 10
34 | ТСЦ-507-3289 Изменение | Тройник полипропиленовый соединительный диаметром 40 мм (шт.) (транспорт до ГЭС МАТ=9.1%; МДС35 пр.1 т.2 п.4.Производство монтажных работ на открытых и полуоткрытых производственных площадках в стесненных условиях: с наличием в зоне производства работ действующего технологического оборудования или движения технологического транспорта ОЗП=1.15; ЭМ=1.15; ЗПМ=1.15; ТЗ=1.15; ТЗМ=1.15) | 3
35 | ТСЦ-507-5065 Изменение | Муфта полипропиленовая переходная диаметром 50х40 мм (шт.) (транспорт до ГЭС МАТ=9.1%; МДС35 пр.1 т.1 п.4.Производство строительных и других работ на открытых и полуоткрытых производственных площадках в стесненных условиях: с наличием в зоне производства работ действующего технологического оборудования или движения технологического транспорта ОЗП=1.15; ЭМ=1.15; ЗПМ=1.15; ТЗ=1.15; ТЗМ=1.15) | 1
36 | ТСЦ-301-1664 Распоряж.Правит.РК от 06.09.10 №390р-П | Клапаны обратные подъемные муфтовые 16кч11р для воды давлением 1,6 МПа (16 кгс/см2), диаметром 40 мм (шт.) (транспорт до ГЭС МАТ=9.1%; МДС35 пр.1 т.2 п.4.Производство монтажных работ на открытых и полуоткрытых производственных площадках в стесненных условиях: с наличием в зоне производства работ действующего технологического оборудования или движения технологического транспорта ОЗП=1.15; ЭМ=1.15; ЗПМ=1.15; ТЗ=1.15; ТЗМ=1.15) | 1
37 | ТСЦ-301-1663 Изменение | Клапаны обратные подъемные муфтовые 16кч11р для воды давлением 1,6 МПа (16 кгс/см2), диаметром 25 мм (шт.) (транспорт до ГЭС МАТ=9.1%; МДС35 пр.1 т.2 п.4.Производство монтажных работ на открытых и полуоткрытых производственных площадках в стесненных условиях: с наличием в зоне производства работ действующего технологического оборудования или движения технологического транспорта ОЗП=1.15; ЭМ=1.15; ЗПМ=1.15; ТЗ=1.15; ТЗМ=1.15) | 1
38 | ТСЦ-302-1841 Изменение | Кран шаровой латунный, резьбовой марки "Danfoss", диаметром 40 мм (шт.) (транспорт до ГЭС МАТ=9.1%; МДС35 пр.1 т.2 п.4.Производство монтажных работ на открытых и полуоткрытых производственных площадках в стесненных условиях: с наличием в зоне производства работ действующего технологического оборудования или движения технологического транспорта ОЗП=1.15; ЭМ=1.15; ЗПМ=1.15; ТЗ=1.15; ТЗМ=1.15) | 2
39 | ТСЦ-507-5010 Изменение | Муфта полипропиленовая соединительная диаметром 40 мм (шт.) (транспорт до ГЭС МАТ=9.1%; МДС35 пр.1 т.2 п.4.Производство монтажных работ на открытых и полуоткрытых производственных площадках в стесненных условиях: с наличием в зоне производства работ действующего технологического оборудования или движения технологического транспорта ОЗП=1.15; ЭМ=1.15; ЗПМ=1.15; ТЗ=1.15; ТЗМ=1.15) | 4
40 | ТЕР22-01-012-06 Распоряж.Правит.РК от 06.09.10 №390р-П | Укладка стальных водопроводных труб с пневматическим испытанием диаметром: 200 мм (1 км трубопровода) (транспорт до ГЭС МАТ=9.1%; МДС35 пр.1 т.1 п.4.Производство строительных и других работ на открытых и полуоткрытых производственных площадках в стесненных условиях: с наличием в зоне производства работ действующего технологического оборудования или движения технологического транспорта ОЗП=1.15; ЭМ=1.15; ЗПМ=1.15; ТЗ=1.15; ТЗМ=1.15) ИНДЕКС К ПОЗИЦИИ: ТЕР22-01-012-06 4 квартал 2013 г. ОЗП=12.38; ЭМ=5.01; ЗПМ=12.38; МАТ=3.55 НР (906.84 руб.): 137%*0.85 от ФОТ (778.74 руб.) СП (554.46 руб.): 89%*0.8 от ФОТ (778.74 руб.) | 0.0055
41 | ТСЦ-509-1784 Распоряж.Правит.РК от 06.09.10 №390р-П | Скобы металлические (кг) (транспорт до ГЭС МАТ=9.1%; МДС35 пр.1 т.1 п.4.Производство строительных и других работ на открытых и полуоткрытых производственных площадках в стесненных условиях: с наличием в зоне производства работ действующего технологического оборудования или движения технологического транспорта ОЗП=1.15; ЭМ=1.15; ЗПМ=1.15; ТЗ=1.15; ТЗМ=1.15) | 3
42 | ТЕР22-01-012-02 Распоряж.Правит.РК от 06.09.10 №390р-П | Укладка стальных водопроводных труб с пневматическим испытанием диаметром: 75 мм (1 км трубопровода) (транспорт до ГЭС МАТ=9.1%; МДС35 пр.1 т.1 п.4.Производство строительных и других работ на открытых и полуоткрытых производственных площадках в стесненных условиях: с наличием в зоне производства работ действующего технологического оборудования или движения технологического транспорта ОЗП=1.15; ЭМ=1.15; ЗПМ=1.15; ТЗ=1.15; ТЗМ=1.15) ИНДЕКС К ПОЗИЦИИ: ТЕР22-01-012-02 4 квартал 2013 г. ОЗП=12.38; ЭМ=4.98; ЗПМ=12.38; МАТ=3.41 НР (316.01 руб.): 137%*0.85 от ФОТ (271.37 руб.) СП (193.22 руб.): 89%*0.8 от ФОТ (271.37 руб.) | 0.003
43 | ТЕР18-04-001-01 Распоряж.Правит.РК от 06.09.10 №390р-П | Установка баков расширительных круглых и прямоугольных вместимостью: 0,1 м3 (1 бак) (транспорт до ГЭС МАТ=9.1%; МДС35 пр.1 т.1 п.4.Производство строительных и других работ на открытых и полуоткрытых производственных площадках в стесненных условиях: с наличием в зоне производства работ действующего технологического оборудования или движения технологического транспорта ОЗП=1.15; ЭМ=1.15; ЗПМ=1.15; ТЗ=1.15; ТЗМ=1.15) ИНДЕКС К ПОЗИЦИИ: ТЕР18-04-001-01 4 квартал 2013 г. ОЗП=12.38; ЭМ=4.64; ЗПМ=12.38; МАТ=16.21 НР (700.53 руб.): 134%*0.85 от ФОТ (615.04 руб.) СП (408.39 руб.): 83%*0.8 от ФОТ (615.04 руб.) | 1
44 | ТСЦ-301-0010 Распоряж.Правит.РК от 06.09.10 №390р-П | Баки расширительные круглые вместимостью до 0,1 м3 (шт.) (транспорт до ГЭС МАТ=9.1%; МДС35 пр.1 т.1 п.4.Производство строительных и других работ на открытых и полуоткрытых производственных площадках в стесненных условиях: с наличием в зоне производства работ действующего технологического оборудования или движения технологического транспорта ОЗП=1.15; ЭМ=1.15; ЗПМ=1.15; ТЗ=1.15; ТЗМ=1.15) ИНДЕКС К ПОЗИЦИИ: ТЕР18-04-001-01 4 квартал 2013 г. ОЗП=12.38; ЭМ=4.64; ЗПМ=12.38; МАТ=16.21 | -1
45 | прайс | Гидробак 100 л V 10 bar Zilmet (шт) (транспорт до ГЭС МАТ=9.1%; МДС35 пр.1 т.2 п.4.Производство монтажных работ на открытых и полуоткрытых производственных площадках в стесненных условиях: с наличием в зоне производства работ действующего технологического оборудования или движения технологического транспорта ОЗП=1.15; ЭМ=1.15; ЗПМ=1.15; ТЗ=1.15; ТЗМ=1.15) | 1
46 | ТЕРм11-02-001-03 Распоряж.Правит.РК от 06.09.10 №390р-П | Прибор, устанавливаемый на резьбовых соединениях, масса: до 10 кг (1 шт.) (транспорт до ГЭС МАТ=9.1%; МДС35 пр.1 т.2 п.4.Производство монтажных работ на открытых и полуоткрытых производственных площадках в стесненных условиях: с наличием в зоне производства работ действующего технологического оборудования или движения технологического транспорта ОЗП=1.15; ЭМ=1.15; ЗПМ=1.15; ТЗ=1.15; ТЗМ=1.15) ИНДЕКС К ПОЗИЦИИ: ТЕРм11-02-001-03 4 квартал 2013 г. ОЗП=12.38; ЗПМ=12.38; МАТ=1.98 НР (246.71 руб.): 84%*0.85 от ФОТ (345.53 руб.) СП (165.85 руб.): 60%*0.8 от ФОТ (345.53 руб.) | 1
47 О | прайс | Скважинный насос 4 BLOCKm 2/10 (шт) (МДС 81-35.2004 п.4.60.Транспортные расходы ПЗ=1.06 (ОЗП=1.06; ЭМ=1.06; МАТ=1.06); МДС 81-35.2004 п.4.64.Заготовительно-складские расходы ПЗ=1.012 (ОЗП=1.012; ЭМ=1.012; МАТ=1.012)) | 1
48 | ТЕРм11-02-001-01 Распоряж.Правит.РК от 06.09.10 №390р-П | Прибор, устанавливаемый на резьбовых соединениях, масса: до 1,5 кг (1 шт.) (транспорт до ГЭС МАТ=9.1%; МДС35 пр.1 т.2 п.4.Производство монтажных работ на открытых и полуоткрытых производственных площадках в стесненных условиях: с наличием в зоне производства работ действующего технологического оборудования или движения технологического транспорта ОЗП=1.15; ЭМ=1.15; ЗПМ=1.15; ТЗ=1.15; ТЗМ=1.15) ИНДЕКС К ПОЗИЦИИ: ТЕРм11-02-001-01 4 квартал 2013 г. ОЗП=12.38; ЗПМ=12.38; МАТ=2.36 НР (123.3 руб.): 84%*0.85 от ФОТ (172.69 руб.) СП (82.89 руб.): 60%*0.8 от ФОТ (172.69 руб.) | 1
49 О | прайс | реле давления РМ 2 (шт) (МДС 81-35.2004 п.4.60.Транспортные расходы ПЗ=1.06 (ОЗП=1.06; ЭМ=1.06; МАТ=1.06); МДС 81-35.2004 п.4.64.Заготовительно-складские расходы ПЗ=1.012 (ОЗП=1.012; ЭМ=1.012; МАТ=1.012)) | 1
50 | ТЕР46-03-010-02 Распоряж.Правит.РК от 06.09.10 №390р-П | Пробивка в бетонных стенах и полах толщиной 100 мм отверстий площадью: до 100 см2 (100 отверстий) (транспорт до ГЭС МАТ=9.1%; МДС35 пр.1 т.1 п.4.Производство строительных и других работ на открытых и полуоткрытых производственных площадках в стесненных условиях: с наличием в зоне производства работ действующего технологического оборудования или движения технологического транспорта ОЗП=1.15; ЭМ=1.15; ЗПМ=1.15; ТЗ=1.15; ТЗМ=1.15) ИНДЕКС К ПОЗИЦИИ: ТЕР46-03-010-02 4 квартал 2013 г. ОЗП=12.38; ЭМ=4.88; ЗПМ=12.38 НР (498.98 руб.): 116%*0.85 от ФОТ (506.06 руб.) СП (283.39 руб.): 70%*0.8 от ФОТ (506.06 руб.) | 0.07 7 / 100
Итого по разделу 1 Строительные работы
Раздел 2. Материалы, неучтённые расценками
51 | прайс | шланг 1 1/4" для насосов армированный (бухта 25м) (шт) (транспорт до ГЭС МАТ=9.1%) | 1
52 | прайс | трос 5/6 6х7+FC (м) (транспорт до ГЭС МАТ=9.1%) | 8
53 | прайс | саморегулирующий кабель для обогрева труб 90 Вт 10м (10м) (транспорт до ГЭС МАТ=9.1%) | 8.7
54 | прайс | комплект 1/2"-3/4"-1" для ввода в трубу саморегулирующего греющего кабеля Ensto (шт) (транспорт до ГЭС МАТ=9.1%) | 1
55 | прайс | греющий кабель DEVI DSIG-10 (300 м) (транспорт до ГЭС МАТ=9.1%) | 1
56 | прайс | кабель ПВС 3х1,5 (м) (транспорт до ГЭС МАТ=9.1%) | 20
57 | прайс | Нипель 1 1/4" (шт) (транспорт до ГЭС МАТ=9.1%) | 1
58 | прайс | переходник обжим-резьба 40х1 1/4" (шт) (транспорт до ГЭС МАТ=9.1%) | 2
Итого по разделу 2 Материалы, неучтённые расценками
ИТОГИ ПО СМЕТЕ:
Итого прямые затраты по смете в текущих ценах
Накладные расходы
Сметная прибыль
Итоги по смете:
Итого Строительные работы
Итого Монтажные работы
Итого Оборудование
Итого
В том числе:
Материалы
Машины и механизмы
ФОТ
Оборудование
Накладные расходы
Сметная прибыль
НДС 18%
ВСЕГО по смете
Составил: ___________________________
(должность, подпись, расшифровка)
Проверил: ___________________________
(должность, подпись, расшифровка)
Согласовано: Директор Каскада Выгских ГЭС филиала "Карельский" ОАО "ТГК-1" /Козлов В.В./

## ЛСР по форме №4 с материалами (hidden)
СОГЛАСОВАНО: | [8 empty] | УТВЕРЖДАЮ:
_______________ | [8 empty] | __________________
" _____ " ________________ 2013 г. | [8 empty] | "______ " _______________2013 г.
(наименование стройки)
ЛОКАЛЬНЫЙ СМЕТНЫЙ РАСЧЕТ №
(локальная смета)
на
(наименование работ и затрат, наименование объекта)
Основание:
Сметная стоимость
Средства на оплату труда
Составлен(а) в текущих (прогнозных) ценах по состоянию на
№ пп | Шифр и номер позиции норматива | Наименование работ и затрат, единица измерения | Количество | Стоимость единицы, руб. |  |  | Общая стоимость, руб. |  |  |  | Затраты труда рабочих, чел.-ч, не занятых обслуживанием машин
|  |  |  | всего | эксплуата- ции машин | мате- риалы | Всего | оплаты труда | эксплуата- ции машин | мате- риалы
|  |  |  | оплаты труда | в т.ч. оплаты труда |  |  |  | в т.ч. оплаты труда |  | на единицу | всего
1 | 2 | 3 | 4 | 5 | 6 | 7 | 8 | 9 | 10 | 11 | 12 | 13

## ЛСР по форме №4 с оборудованием (hidden)
СОГЛАСОВАНО: | [8 empty] | УТВЕРЖДАЮ:
_______________ | [8 empty] | _______________
" _____ " ________________ 2013 г. | [8 empty] | "______ " _______________2013 г.
(наименование стройки)
ЛОКАЛЬНЫЙ СМЕТНЫЙ РАСЧЕТ №
(локальная смета)
на
(наименование работ и затрат, наименование объекта)
Основание:
Сметная стоимость
Средства на оплату труда
Составлен(а) в текущих (прогнозных) ценах по состоянию на
№ пп | Шифр и номер позиции норматива | Наименование работ и затрат, единица измерения | Количество | Стоимость единицы, руб. |  | Общая стоимость, руб. |  |  |  | Затраты труда рабочих, чел.-ч, не занятых обслуживанием машин |  | Общая масса обору- дования, т
|  |  |  | всего | эксплуатации машин | Обору- дования | Всего | оплаты труда | эксплуатация машин
|  |  |  | оплаты труда | в т.ч. оплаты труда |  |  |  | в т.ч. оплаты труда | на единицу | всего
1 | 2 | 3 | 4 | 5 | 6 | 7 | 8 | 9 | 10 | 11 | 12 | 13

## ЛСР по форме №4 с мат. и обор. (hidden)
СОГЛАСОВАНО: | [10 empty] | УТВЕРЖДАЮ:
______________ | [10 empty] | ______________
" _____ " ________________ 2013 г. | [10 empty] | "______ " _______________2013 г.
(наименование стройки)
ЛОКАЛЬНЫЙ СМЕТНЫЙ РАСЧЕТ №
(локальная смета)
на
(наименование работ и затрат, наименование объекта)
Основание:
Сметная стоимость
Средства на оплату труда
Составлен(а) в текущих (прогнозных) ценах по состоянию на
№ пп | Шифр и номер позиции норматива | Наименование работ и затрат, единица измерения | Количество | Стоимость единицы, руб. |  |  | Общая стоимость, руб. |  |  |  |  | Затраты труда рабочих, чел.-ч, не занятых обслуживанием машин |  | Общая масса обору-дования, т
|  |  |  | всего | эксплуатации машин | мате-риалы | обору-дования | Всего | оплаты труда | эксплуатации машин | мате-риалы
|  |  |  | оплаты труда | в т.ч. оплаты труда |  |  |  |  | в т.ч. оплаты труда |  | на единицу | всего
1 | 2 | 3 | 4 | 5 | 6 | 7 | 8 | 9 | 10 | 11 | 12 | 13 | 14 | 15