## ЛСР по форме №4
Приложение 3 к ТЗ
СОГЛАСОВАНО: | [7 empty] | УТВЕРЖДАЮ:
______________ | [7 empty] | ____________
" _____ " ________________ 2013 г. | [7 empty] | "______ " _______________2013 г.
(наименование стройки)
ЛОКАЛЬНЫЙ СМЕТНЫЙ РАСЧЕТ № 02
(локальная смета)
на | водоснабжение при реконструкции системы хозпитьевого водоснабжения Ондской ГЭС
(наименование работ и затрат, наименование объекта)
Основание:
| Сметная стоимость _______________________________________________________________________________________________ |  | ___________________________326.919 |  | тыс. руб.
| строительных работ _______________________________________________________________________________________________ |  | _______________________________________________________________________________________________128.227 |  | тыс. руб.
| монтажных работ _______________________________________________________________________________________________ |  | _______________________________________________________________________________________________35.815 |  | тыс. руб.
| оборудования _______________________________________________________________________________________________ |  | _______________________________________________________________________________________________113.008 |  | тыс. руб.
| Средства на оплату труда _______________________________________________________________________________________________ |  | ___________________________34.652 |  | тыс. руб.
| Сметная трудоемкость _______________________________________________________________________________________________ |  | _______________________________________________________________________________________________241.8 |  | чел.час
Составлен(а) в текущих (прогнозных) ценах по состоянию на 4 кв. 2013 г
№ пп | Шифр и номер позиции норматива | Наименование работ и затрат, единица измерения | Количество | Стоимость единицы, руб. |  | Общая стоимость, руб. |  |  | Затраты труда рабочих, чел.-ч, не занятых обслуживанием машин
|  |  |  | всего | эксплуата- ции машин | Всего | оплаты труда | эксплуата- ция машин
|  |  |  | оплаты труда | в т.ч. оплаты труда |  |  | в т.ч. оплаты труда | на единицу | всего
1 | 2 | 3 | 4 | 5 | 6 | 7 | 8 | 9 | 10 | 11
Раздел 1. Строительно-монтажные работы
1 | ТЕР16-03-002-02 Распоряж.Правит.РК от 06.09.10 №390р-П | Прокладка трубопроводов водоснабжения из многослойных металл-полимерных труб диаметром: 20 мм (100 м трубопровода) (транспорт до ГЭС МАТ=9.1%; МДС35 пр.1 т.1 п.3.Производство строительных и других работ в существующих зданиях и сооружениях в стесненных условиях: с наличием в зоне производства работ действующего технологического оборудования (станков, установок, кранов и т.п.) или загромождающих предметов (лабораторное оборудование, мебель и т. п.) или движения транспорта по внутрицеховым путям ОЗП=1.35; ЭМ=1.35 к расх.; ЗПМ=1.35; ТЗ=1.35; ТЗМ=1.35) ИНДЕКС К ПОЗИЦИИ: ТЕР16-03-002-02 4 квартал 2013 г. ОЗП=12.38; ЭМ=5.73; ЗПМ=12.38; МАТ=0.77 НР (5691.41 руб.): 134%*0.85 от ФОТ (4996.85 руб.) СП (3317.91 руб.): 83%*0.8 от ФОТ (4996.85 руб.) | 0.25 25 / 100
2 | ТЕР16-03-002-01 Распоряж.Правит.РК от 06.09.10 №390р-П | Прокладка трубопроводов водоснабжения из многослойных металл-полимерных труб диаметром: 15 мм (100 м трубопровода) (транспорт до ГЭС МАТ=9.1%; МДС35 пр.1 т.1 п.3.Производство строительных и других работ в существующих зданиях и сооружениях в стесненных условиях: с наличием в зоне производства работ действующего технологического оборудования (станков, установок, кранов и т.п.) или загромождающих предметов (лабораторное оборудование, мебель и т. п.) или движения транспорта по внутрицеховым путям ОЗП=1.35; ЭМ=1.35 к расх.; ЗПМ=1.35; ТЗ=1.35; ТЗМ=1.35) ИНДЕКС К ПОЗИЦИИ: ТЕР16-03-002-01 4 квартал 2013 г. ОЗП=12.38; ЭМ=5.8; ЗПМ=12.38; МАТ=1.01 НР (2475.3 руб.): 134%*0.85 от ФОТ (2173.22 руб.) СП (1443.02 руб.): 83%*0.8 от ФОТ (2173.22 руб.) | 0.1 10 / 100
3 | ТСЦ-507-0873 Распоряж.Правит.РК от 06.09.10 №390р-П | Соединительная арматура трубопроводов: тройник прямой диаметром 20 мм (10 шт.) (транспорт до ГЭС МАТ=9.1%) | 2.2 22 / 10
4 | ТСЦ-507-0772 Распоряж.Правит.РК от 06.09.10 №390р-П | Соединительная арматура трубопроводов, переход диаметром 50х32 мм (10 шт.) (транспорт до ГЭС МАТ=9.1%) | 1 10 / 10
5 | ТСЦ-507-0770 Распоряж.Правит.РК от 06.09.10 №390р-П | Соединительная арматура трубопроводов, переход диаметром 32х25 мм (10 шт.) (транспорт до ГЭС МАТ=9.1%) | 1 10 / 10
6 | ТСЦ-507-0769 Распоряж.Правит.РК от 06.09.10 №390р-П | Соединительная арматура трубопроводов, переход диаметром 25х20 мм (10 шт.) (транспорт до ГЭС МАТ=9.1%) | 1 10 / 10
7 | ТСЦ-507-0768 Распоряж.Правит.РК от 06.09.10 №390р-П | Соединительная арматура трубопроводов, переход диаметром 20х16 мм (10 шт.) (транспорт до ГЭС МАТ=9.1%) | 0.3 3 / 10
8 | ТСЦ-507-2597 Распоряж.Правит.РК от 06.09.10 №390р-П | Манжета предохраняющая для заделки концов кожуха трубопроводов диаметром 100 мм (шт.) (транспорт до ГЭС МАТ=9.1%; МДС35 пр.1 т.1 п.3.Производство строительных и других работ в существующих зданиях и сооружениях в стесненных условиях: с наличием в зоне производства работ действующего технологического оборудования (станков, установок, кранов и т.п.) или загромождающих предметов (лабораторное оборудование, мебель и т. п.) или движения транспорта по внутрицеховым путям ОЗП=1.35; ЭМ=1.35 к расх.; ЗПМ=1.35; ТЗ=1.35; ТЗМ=1.35) | 3
9 | ТСЦ-302-1831 Распоряж.Правит.РК от 06.09.10 №390р-П | Кран шаровой муфтовый 11Б27П1, диаметром 15 мм (шт.) (транспорт до ГЭС МАТ=9.1%) | 2
10 | ТСЦ-301-1662 Изменение | Клапаны обратные подъемные муфтовые 16кч11р для воды давлением 1,6 МПа (16 кгс/см2), диаметром 20 мм (шт.) (транспорт до ГЭС МАТ=9.1%) | 6
11 | ТСЦ-302-1832 Распоряж.Правит.РК от 06.09.10 №390р-П | Кран шаровой муфтовый 11Б27П1, диаметром 20 мм (шт.) (транспорт до ГЭС МАТ=9.1%) | 12
12 | ТЕР16-07-004-02 Распоряж.Правит.РК от 06.09.10 №390р-П | Врезка в действующие внутренние сети трубопроводов канализации диаметром: 100 мм (1 врезка) (транспорт до ГЭС МАТ=9.1%; МДС35 пр.1 т.1 п.3.Производство строительных и других работ в существующих зданиях и сооружениях в стесненных условиях: с наличием в зоне производства работ действующего технологического оборудования (станков, установок, кранов и т.п.) или загромождающих предметов (лабораторное оборудование, мебель и т. п.) или движения транспорта по внутрицеховым путям ОЗП=1.35; ЭМ=1.35 к расх.; ЗПМ=1.35; ТЗ=1.35; ТЗМ=1.35) ИНДЕКС К ПОЗИЦИИ: ТЕР16-07-004-02 4 квартал 2013 г. ОЗП=12.38; ЭМ=7.55; ЗПМ=12.38; МАТ=7.08 НР (1723.91 руб.): 134%*0.85 от ФОТ (1513.53 руб.) СП (1004.98 руб.): 83%*0.8 от ФОТ (1513.53 руб.) | 1
13 | ТЕР16-04-001-02 Распоряж.Правит.РК от 06.09.10 №390р-П | Прокладка трубопроводов канализации из полиэтиленовых труб высокой плотности диаметром: 110 мм (100 м трубопровода) (транспорт до ГЭС МАТ=9.1%; МДС35 пр.1 т.1 п.3.Производство строительных и других работ в существующих зданиях и сооружениях в стесненных условиях: с наличием в зоне производства работ действующего технологического оборудования (станков, установок, кранов и т.п.) или загромождающих предметов (лабораторное оборудование, мебель и т. п.) или движения транспорта по внутрицеховым путям ОЗП=1.35; ЭМ=1.35 к расх.; ЗПМ=1.35; ТЗ=1.35; ТЗМ=1.35) ИНДЕКС К ПОЗИЦИИ: ТЕР16-04-001-02 4 квартал 2013 г. ОЗП=12.38; ЭМ=7.24; ЗПМ=12.38; МАТ=2.67 НР (20747.74 руб.): 134%*0.85 от ФОТ (18215.75 руб.) СП (12095.26 руб.): 83%*0.8 от ФОТ (18215.75 руб.) | 1.5 150 / 100
14 | ТСЦ-301-0040 Распоряж.Правит.РК от 06.09.10 №390р-П | Хомуты для крепления труб (шт.) (транспорт до ГЭС МАТ=9.1%) | 300
15 | ТЕРм11-02-001-02 Распоряж.Правит.РК от 06.09.10 №390р-П | Прибор, устанавливаемый на резьбовых соединениях, масса: до 5 кг (1 шт.) (транспорт до ГЭС МАТ=9.1%; МДС35 пр.1 т.2 п.2.Производство монтажных работ в существующих зданиях и сооружениях в стесненных условиях: с наличием в зоне производства работ действующего технологического оборудования (станков, установок, кранов и т.п.) или загромождающих предметов (лабораторное оборудование, мебель и т. п.), или движения транспорта по внутрицеховым путям ОЗП=1.35; ЭМ=1.35 к расх.; ЗПМ=1.35; ТЗ=1.35; ТЗМ=1.35) ИНДЕКС К ПОЗИЦИИ: ТЕРм11-02-001-02 4 квартал 2013 г. ОЗП=12.38; ЗПМ=12.38; МАТ=2.14 НР (219.33 руб.): 84%*0.85 от ФОТ (307.18 руб.) СП (147.45 руб.): 60%*0.8 от ФОТ (307.18 руб.) | 1
16 О | прайс | фильтр грубой очистки Honeywell FF 06 3/4" AA (шт) ((ПЗ=ПЗ/1.18-ПЗ); МДС 81-35.2004 п.4.64.Заготовительно-складские расходы ПЗ=1.012 (ОЗП=1.012; ЭМ=1.012; МАТ=1.012); МДС 81-35.2004 п.4.60.Транспортные расходы ПЗ=1.06 (ОЗП=1.06; ЭМ=1.06; МАТ=1.06)) | 1
17 | ТЕРм11-02-001-03 Распоряж.Правит.РК от 06.09.10 №390р-П | Прибор, устанавливаемый на резьбовых соединениях, масса: до 10 кг (1 шт.) (транспорт до ГЭС МАТ=9.1%; МДС35 пр.1 т.2 п.2.Производство монтажных работ в существующих зданиях и сооружениях в стесненных условиях: с наличием в зоне производства работ действующего технологического оборудования (станков, установок, кранов и т.п.) или загромождающих предметов (лабораторное оборудование, мебель и т. п.), или движения транспорта по внутрицеховым путям ОЗП=1.35; ЭМ=1.35 к расх.; ЗПМ=1.35; ТЗ=1.35; ТЗМ=1.35) ИНДЕКС К ПОЗИЦИИ: ТЕРм11-02-001-03 4 квартал 2013 г. ОЗП=12.38; ЗПМ=12.38; МАТ=1.98 НР (868.84 руб.): 84%*0.85 от ФОТ (1216.86 руб.) СП (584.09 руб.): 60%*0.8 от ФОТ (1216.86 руб.) | 3
18 | ТЕРм08-01-080-01 Распоряж.Правит.РК от 06.09.10 №390р-П | Прибор измерения и защиты, количество подключаемых концов: до 2 (1 шт.) (транспорт до ГЭС МАТ=9.1%; МДС35 пр.1 т.2 п.2.Производство монтажных работ в существующих зданиях и сооружениях в стесненных условиях: с наличием в зоне производства работ действующего технологического оборудования (станков, установок, кранов и т.п.) или загромождающих предметов (лабораторное оборудование, мебель и т. п.), или движения транспорта по внутрицеховым путям ОЗП=1.35; ЭМ=1.35 к расх.; ЗПМ=1.35; ТЗ=1.35; ТЗМ=1.35) ИНДЕКС К ПОЗИЦИИ: ТЕРм08-01-080-01 4 квартал 2013 г. ОЗП=12.38; ЭМ=6.39; ЗПМ=12.38; МАТ=2.06 НР (577.91 руб.): 100%*0.85 от ФОТ (679.89 руб.) СП (353.54 руб.): 65%*0.8 от ФОТ (679.89 руб.) | 3
19 О | прайс | фильтр комплексной очистки с автоматическим управлением А-12 (в комплекте с фильтрующей средой) (шт) ((ПЗ=ПЗ/1.18-ПЗ); МДС 81-35.2004 п.4.64.Заготовительно-складские расходы ПЗ=1.012 (ОЗП=1.012; ЭМ=1.012; МАТ=1.012); МДС 81-35.2004 п.4.60.Транспортные расходы ПЗ=1.06 (ОЗП=1.06; ЭМ=1.06; МАТ=1.06)) | 1
20 О | прайс | установка сорбционная FC12T (в комплекте с фильтрующей средой) (шт) ((ПЗ=ПЗ/1.18-ПЗ); МДС 81-35.2004 п.4.64.Заготовительно-складские расходы ПЗ=1.012 (ОЗП=1.012; ЭМ=1.012; МАТ=1.012); МДС 81-35.2004 п.4.60.Транспортные расходы ПЗ=1.06 (ОЗП=1.06; ЭМ=1.06; МАТ=1.06)) | 1
21 О | прайс | установка УФ-обеззараживания VGUV-K12 (шт) ((ПЗ=ПЗ/1.18-ПЗ); МДС 81-35.2004 п.4.64.Заготовительно-складские расходы ПЗ=1.012 (ОЗП=1.012; ЭМ=1.012; МАТ=1.012); МДС 81-35.2004 п.4.60.Транспортные расходы ПЗ=1.06 (ОЗП=1.06; ЭМ=1.06; МАТ=1.06)) | 1
22 | ТЕР18-04-001-08 Распоряж.Правит.РК от 06.09.10 №390р-П | Установка баков расширительных круглых и прямоугольных вместимостью: 0,8 м3 (1 бак) (транспорт до ГЭС МАТ=9.1%; МДС35 пр.1 т.1 п.3.Производство строительных и других работ в существующих зданиях и сооружениях в стесненных условиях: с наличием в зоне производства работ действующего технологического оборудования (станков, установок, кранов и т.п.) или загромождающих предметов (лабораторное оборудование, мебель и т. п.) или движения транспорта по внутрицеховым путям ОЗП=1.35; ЭМ=1.35 к расх.; ЗПМ=1.35; ТЗ=1.35; ТЗМ=1.35) ИНДЕКС К ПОЗИЦИИ: ТЕР18-04-001-08 4 квартал 2013 г. ОЗП=12.38; ЭМ=5.04; ЗПМ=12.38; МАТ=19.48 НР (1928.74 руб.): 134%*0.85 от ФОТ (1693.36 руб.) СП (1124.39 руб.): 83%*0.8 от ФОТ (1693.36 руб.) | 1
23 | ТСЦ-301-0017 Распоряж.Правит.РК от 06.09.10 №390р-П | Баки расширительные круглые вместимостью до 0,8 м3 (шт.) (транспорт до ГЭС МАТ=9.1%; МДС35 пр.1 т.1 п.3.Производство строительных и других работ в существующих зданиях и сооружениях в стесненных условиях: с наличием в зоне производства работ действующего технологического оборудования (станков, установок, кранов и т.п.) или загромождающих предметов (лабораторное оборудование, мебель и т. п.) или движения транспорта по внутрицеховым путям ОЗП=1.35; ЭМ=1.35 к расх.; ЗПМ=1.35; ТЗ=1.35; ТЗМ=1.35) ИНДЕКС К ПОЗИЦИИ: ТЕР18-04-001-08 4 квартал 2013 г. ОЗП=12.38; ЭМ=5.04; ЗПМ=12.38; МАТ=19.48 | -1
24 О | прайс | накопительный бак ATV 750 (шт) (МДС 81-35.2004 п.4.64.Заготовительно-складские расходы ПЗ=1.012 (ОЗП=1.012; ЭМ=1.012; МАТ=1.012); МДС 81-35.2004 п.4.60.Транспортные расходы ПЗ=1.06 (ОЗП=1.06; ЭМ=1.06; МАТ=1.06)) | 1
25 | ТЕР18-05-001-01 Распоряж.Правит.РК от 06.09.10 №390р-П | Установка насосов центробежных с электродвигателем, масса агрегата: до 0,1 т (1 насос) (транспорт до ГЭС МАТ=9.1%; МДС35 пр.1 т.1 п.3.Производство строительных и других работ в существующих зданиях и сооружениях в стесненных условиях: с наличием в зоне производства работ действующего технологического оборудования (станков, установок, кранов и т.п.) или загромождающих предметов (лабораторное оборудование, мебель и т. п.) или движения транспорта по внутрицеховым путям ОЗП=1.35; ЭМ=1.35 к расх.; ЗПМ=1.35; ТЗ=1.35; ТЗМ=1.35) ИНДЕКС К ПОЗИЦИИ: ТЕР18-05-001-01 4 квартал 2013 г. ОЗП=12.38; ЭМ=5.92; ЗПМ=12.38; МАТ=5.81 НР (2990.57 руб.): 134%*0.85 от ФОТ (2625.61 руб.) СП (1743.41 руб.): 83%*0.8 от ФОТ (2625.61 руб.) | 1
26 О | прайс | насосная станция GRUNDFOS Hydrojet JP 6 24л (шт) (МДС 81-35.2004 п.4.64.Заготовительно-складские расходы ПЗ=1.012 (ОЗП=1.012; ЭМ=1.012; МАТ=1.012); МДС 81-35.2004 п.4.60.Транспортные расходы ПЗ=1.06 (ОЗП=1.06; ЭМ=1.06; МАТ=1.06)) | 1
27 | ТЕРм12-10-001-03 Распоряж.Правит.РК от 06.09.10 №390р-П | Расширитель с бобышкой из углеродистой стали, диаметр корпуса расширителя до 108 мм на условное давление до 10 МПа для трубопроводов диаметром до 76 мм (100 шт.) (транспорт до ГЭС МАТ=9.1%; МДС35 пр.1 т.2 п.2.Производство монтажных работ в существующих зданиях и сооружениях в стесненных условиях: с наличием в зоне производства работ действующего технологического оборудования (станков, установок, кранов и т.п.) или загромождающих предметов (лабораторное оборудование, мебель и т. п.), или движения транспорта по внутрицеховым путям ОЗП=1.35; ЭМ=1.35 к расх.; ЗПМ=1.35; ТЗ=1.35; ТЗМ=1.35) ИНДЕКС К ПОЗИЦИИ: ТЕРм12-10-001-03 4 квартал 2013 г. ОЗП=12.38; ЭМ=5.71; ЗПМ=12.38; МАТ=7.09 НР (503.01 руб.): 84%*0.85 от ФОТ (704.5 руб.) СП (338.16 руб.): 60%*0.8 от ФОТ (704.5 руб.) | 0.01 1 / 100
28 | ТЕР18-07-001-02 Распоряж.Правит.РК от 06.09.10 №390р-П | Установка манометров: с трехходовым краном (1 компл.) (транспорт до ГЭС МАТ=9.1%; МДС35 пр.1 т.1 п.3.Производство строительных и других работ в существующих зданиях и сооружениях в стесненных условиях: с наличием в зоне производства работ действующего технологического оборудования (станков, установок, кранов и т.п.) или загромождающих предметов (лабораторное оборудование, мебель и т. п.) или движения транспорта по внутрицеховым путям ОЗП=1.35; ЭМ=1.35 к расх.; ЗПМ=1.35; ТЗ=1.35; ТЗМ=1.35) ИНДЕКС К ПОЗИЦИИ: ТЕР18-07-001-02 4 квартал 2013 г. ОЗП=12.38; ЗПМ=12.38; МАТ=4.49 НР (49.31 руб.): 134%*0.85 от ФОТ (43.29 руб.) СП (28.74 руб.): 83%*0.8 от ФОТ (43.29 руб.) | 1
29 | ТЕР16-06-005-01 Распоряж.Правит.РК от 06.09.10 №390р-П | Установка счетчиков (водомеров) диаметром: до 40 мм (1 счетчик (водомер)) (транспорт до ГЭС МАТ=9.1%; МДС35 пр.1 т.1 п.3.Производство строительных и других работ в существующих зданиях и сооружениях в стесненных условиях: с наличием в зоне производства работ действующего технологического оборудования (станков, установок, кранов и т.п.) или загромождающих предметов (лабораторное оборудование, мебель и т. п.) или движения транспорта по внутрицеховым путям ОЗП=1.35; ЭМ=1.35 к расх.; ЗПМ=1.35; ТЗ=1.35; ТЗМ=1.35) ИНДЕКС К ПОЗИЦИИ: ТЕР16-06-005-01 4 квартал 2013 г. ОЗП=12.38; ЭМ=7.55; ЗПМ=12.38; МАТ=3.17 НР (87.19 руб.): 134%*0.85 от ФОТ (76.55 руб.) СП (50.83 руб.): 83%*0.8 от ФОТ (76.55 руб.) | 1
30 | ТЕР16-07-005-01 Распоряж.Правит.РК от 06.09.10 №390р-П | Гидравлическое испытание трубопроводов систем отопления, водопровода и горячего водоснабжения диаметром: до 50 мм (100 м трубопровода) (транспорт до ГЭС МАТ=9.1%; МДС35 пр.1 т.1 п.3.Производство строительных и других работ в существующих зданиях и сооружениях в стесненных условиях: с наличием в зоне производства работ действующего технологического оборудования (станков, установок, кранов и т.п.) или загромождающих предметов (лабораторное оборудование, мебель и т. п.) или движения транспорта по внутрицеховым путям ОЗП=1.35; ЭМ=1.35 к расх.; ЗПМ=1.35; ТЗ=1.35; ТЗМ=1.35) ИНДЕКС К ПОЗИЦИИ: ТЕР16-07-005-01 4 квартал 2013 г. ОЗП=12.38; ЭМ=0.88; ЗПМ=12.38; МАТ=5.66 НР (461.65 руб.): 134%*0.85 от ФОТ (405.31 руб.) СП (269.13 руб.): 83%*0.8 от ФОТ (405.31 руб.) | 0.35 35 / 100
Итого по разделу 1 Строительно-монтажные работы
Раздел 2. материалы, неучтённые расценками
31 | прайс | Счетчик для воды СВХ-40 (шт) (транспорт до ГЭС МАТ=9.1%) | 1
32 | прайс | кран для отбора проб Ду20 (шт) (транспорт до ГЭС МАТ=9.1%) | 2
33 | прайс | клапан электромагнитный Ду 20 (шт) (транспорт до ГЭС МАТ=9.1%) | 1
34 | прайс | мешок гранулированной соли (шт) (транспорт до ГЭС МАТ=9.1%) | 12
35 | прайс | переход 110/50 (шт) (транспорт до ГЭС МАТ=9.1%) | 3
36 | прайс | фитинг-муфта- цанга ВР 20/20 (шт) (транспорт до ГЭС МАТ=9.1%) | 14
37 | прайс | муфта переходная 3/4" ВР- 3/4"ВР (шт) (транспорт до ГЭС МАТ=9.1%) | 14
38 | прайс | фитинг-муфта-цанга НР 20/20 (шт) (транспорт до ГЭС МАТ=9.1%) | 28
39 | прайс | муфта переходная 3/4" ВР-3/4" НР (шт) (транспорт до ГЭС МАТ=9.1%) | 14
40 | прайс | муфта переходная 3/4" ВР-1"ВР (шт) (транспорт до ГЭС МАТ=9.1%) | 7
41 | прайс | фитинг-муфта-цанга НР 16/16 (шт) (транспорт до ГЭС МАТ=9.1%) | 7
42 | прайс | муфта комбинированная 16х1/2" ВР (шт) (транспорт до ГЭС МАТ=9.1%) | 7
43 | прайс | муфта переходная 3/4 " ВР-1" ВР (шт) (транспорт до ГЭС МАТ=9.1%) | 7
44 | прайс | ниппель 1"х1" (шт) (транспорт до ГЭС МАТ=9.1%) | 7
Итого по разделу 2 материалы, неучтённые расценками
ИТОГИ ПО СМЕТЕ:
Итого прямые затраты по смете в текущих ценах
Накладные расходы
Сметная прибыль
Итоги по смете:
Итого Строительные работы
Итого Монтажные работы
Итого Оборудование
Итого
В том числе:
Материалы
Машины и механизмы
ФОТ
Оборудование
Накладные расходы
Сметная прибыль
НДС 18%
ВСЕГО по смете
Составил: ___________________________
(должность, подпись, расшифровка)
Проверил: ___________________________
(должность, подпись, расшифровка)
Согласовано: Директор Каскада Выгских ГЭС филиала "Карельский" ОАО "ТГК-1" /Козлов В.В./

## ЛСР по форме №4 с материалами (hidden)
СОГЛАСОВАНО: | [8 empty] | УТВЕРЖДАЮ:
_______________ | [8 empty] | __________________
" _____ " ________________ 2013 г. | [8 empty] | "______ " _______________2013 г.
(наименование стройки)
ЛОКАЛЬНЫЙ СМЕТНЫЙ РАСЧЕТ №
(локальная смета)
на
(наименование работ и затрат, наименование объекта)
Основание:
Сметная стоимость
Средства на оплату труда
Составлен(а) в текущих (прогнозных) ценах по состоянию на
№ пп | Шифр и номер позиции норматива | Наименование работ и затрат, единица измерения | Количество | Стоимость единицы, руб. |  |  | Общая стоимость, руб. |  |  |  | Затраты труда рабочих, чел.-ч, не занятых обслуживанием машин
|  |  |  | всего | эксплуата- ции машин | мате- риалы | Всего | оплаты труда | эксплуата- ции машин | мате- риалы
|  |  |  | оплаты труда | в т.ч. оплаты труда |  |  |  | в т.ч. оплаты труда |  | на единицу | всего
1 | 2 | 3 | 4 | 5 | 6 | 7 | 8 | 9 | 10 | 11 | 12 | 13

## ЛСР по форме №4 с оборудованием (hidden)
СОГЛАСОВАНО: | [8 empty] | УТВЕРЖДАЮ:
_______________ | [8 empty] | _______________
" _____ " ________________ 2013 г. | [8 empty] | "______ " _______________2013 г.
(наименование стройки)
ЛОКАЛЬНЫЙ СМЕТНЫЙ РАСЧЕТ №
(локальная смета)
на
(наименование работ и затрат, наименование объекта)
Основание:
Сметная стоимость
Средства на оплату труда
Составлен(а) в текущих (прогнозных) ценах по состоянию на
№ пп | Шифр и номер позиции норматива | Наименование работ и затрат, единица измерения | Количество | Стоимость единицы, руб. |  | Общая стоимость, руб. |  |  |  | Затраты труда рабочих, чел.-ч, не занятых обслуживанием машин |  | Общая масса обору- дования, т
|  |  |  | всего | эксплуатации машин | Обору- дования | Всего | оплаты труда | эксплуатация машин
|  |  |  | оплаты труда | в т.ч. оплаты труда |  |  |  | в т.ч. оплаты труда | на единицу | всего
1 | 2 | 3 | 4 | 5 | 6 | 7 | 8 | 9 | 10 | 11 | 12 | 13

## ЛСР по форме №4 с мат. и обор. (hidden)
СОГЛАСОВАНО: | [10 empty] | УТВЕРЖДАЮ:
______________ | [10 empty] | ______________
" _____ " ________________ 2013 г. | [10 empty] | "______ " _______________2013 г.
(наименование стройки)
ЛОКАЛЬНЫЙ СМЕТНЫЙ РАСЧЕТ №
(локальная смета)
на
(наименование работ и затрат, наименование объекта)
Основание:
Сметная стоимость
Средства на оплату труда
Составлен(а) в текущих (прогнозных) ценах по состоянию на
№ пп | Шифр и номер позиции норматива | Наименование работ и затрат, единица измерения | Количество | Стоимость единицы, руб. |  |  | Общая стоимость, руб. |  |  |  |  | Затраты труда рабочих, чел.-ч, не занятых обслуживанием машин |  | Общая масса обору-дования, т
|  |  |  | всего | эксплуатации машин | мате-риалы | обору-дования | Всего | оплаты труда | эксплуатации машин | мате-риалы
|  |  |  | оплаты труда | в т.ч. оплаты труда |  |  |  |  | в т.ч. оплаты труда |  | на единицу | всего
1 | 2 | 3 | 4 | 5 | 6 | 7 | 8 | 9 | 10 | 11 | 12 | 13 | 14 | 15