## ЛСР по форме №4
Приложение 4 к ТЗ
СОГЛАСОВАНО: | [7 empty] | УТВЕРЖДАЮ:
______________ | [7 empty] | ____________
" _____ " ________________ 2013 г. | [7 empty] | "______ " _______________2013 г.
Ондская ГЭС Каскада Выгских ГЭС филиала "Карельский" ОАО "ТГК-1"
(наименование стройки)
ЛОКАЛЬНЫЙ СМЕТНЫЙ РАСЧЕТ № 03
(локальная смета)
на | внутренние сети электрооборудования при реконструкции системы хозпиьевого водоснабжения Ондской ГЭС
(наименование работ и затрат, наименование объекта)
Основание:
| Сметная стоимость _______________________________________________________________________________________________ |  | ___________________________100.896 |  | тыс. руб.
| монтажных работ _______________________________________________________________________________________________ |  | _______________________________________________________________________________________________63.169 |  | тыс. руб.
| оборудования _______________________________________________________________________________________________ |  | _______________________________________________________________________________________________22.337 |  | тыс. руб.
| Средства на оплату труда _______________________________________________________________________________________________ |  | ___________________________12.061 |  | тыс. руб.
| Сметная трудоемкость _______________________________________________________________________________________________ |  | _______________________________________________________________________________________________82.35 |  | чел.час
Составлен(а) в текущих (прогнозных) ценах по состоянию на 4 кв. 2013 г
№ пп | Шифр и номер позиции норматива | Наименование работ и затрат, единица измерения | Количество | Стоимость единицы, руб. |  | Общая стоимость, руб. |  |  | Затраты труда рабочих, чел.-ч, не занятых обслуживанием машин
|  |  |  | всего | эксплуата- ции машин | Всего | оплаты труда | эксплуата- ция машин
|  |  |  | оплаты труда | в т.ч. оплаты труда |  |  | в т.ч. оплаты труда | на единицу | всего
1 | 2 | 3 | 4 | 5 | 6 | 7 | 8 | 9 | 10 | 11
Раздел 1. Монтажные работы
1 | ТЕРм08-03-573-06 Распоряж.Правит.РК от 06.09.10 №390р-П | Шкаф (пульт) управления навесной, высота, ширина и глубина: до 1200х600х500 мм (1 шт.) (транспорт до ГЭС МАТ=9.1%; МДС35 пр.1 т.2 п.2.Производство монтажных работ в существующих зданиях и сооружениях в стесненных условиях: с наличием в зоне производства работ действующего технологического оборудования (станков, установок, кранов и т.п.) или загромождающих предметов (лабораторное оборудование, мебель и т. п.), или движения транспорта по внутрицеховым путям ОЗП=1.35; ЭМ=1.35 к расх.; ЗПМ=1.35; ТЗ=1.35; ТЗМ=1.35) ИНДЕКС К ПОЗИЦИИ: ТЕРм08-03-573-06 4 квартал 2013 г. ОЗП=12.38; ЭМ=5.68; ЗПМ=12.38; МАТ=4.37 НР (975.95 руб.): 100%*0.85 от ФОТ (1148.18 руб.) СП (597.05 руб.): 65%*0.8 от ФОТ (1148.18 руб.) | 2
2 | ТЕРм11-03-001-01 Распоряж.Правит.РК от 06.09.10 №390р-П | Приборы, устанавливаемые на металлоконструкциях, щитах и пультах, масса: до 5 кг (1 шт.) (транспорт до ГЭС МАТ=9.1%; МДС35 пр.1 т.2 п.2.Производство монтажных работ в существующих зданиях и сооружениях в стесненных условиях: с наличием в зоне производства работ действующего технологического оборудования (станков, установок, кранов и т.п.) или загромождающих предметов (лабораторное оборудование, мебель и т. п.), или движения транспорта по внутрицеховым путям ОЗП=1.35; ЭМ=1.35 к расх.; ЗПМ=1.35; ТЗ=1.35; ТЗМ=1.35) ИНДЕКС К ПОЗИЦИИ: ТЕРм11-03-001-01 4 квартал 2013 г. ОЗП=12.38; ЗПМ=12.38; МАТ=3.32 НР (950.94 руб.): 84%*0.85 от ФОТ (1331.85 руб.) СП (639.29 руб.): 60%*0.8 от ФОТ (1331.85 руб.) | 13
3 | ТЕРм08-03-594-01 Распоряж.Правит.РК от 06.09.10 №390р-П | Светильник отдельно устанавливаемый: на штырях с количеством ламп в светильнике 1 (100 шт.) (транспорт до ГЭС МАТ=9.1%; МДС35 пр.1 т.2 п.2.Производство монтажных работ в существующих зданиях и сооружениях в стесненных условиях: с наличием в зоне производства работ действующего технологического оборудования (станков, установок, кранов и т.п.) или загромождающих предметов (лабораторное оборудование, мебель и т. п.), или движения транспорта по внутрицеховым путям ОЗП=1.35; ЭМ=1.35 к расх.; ЗПМ=1.35; ТЗ=1.35; ТЗМ=1.35) ИНДЕКС К ПОЗИЦИИ: ТЕРм08-03-594-01 4 квартал 2013 г. ОЗП=12.38; ЭМ=6.12; ЗПМ=12.38; МАТ=7.54 НР (212.47 руб.): 100%*0.85 от ФОТ (249.97 руб.) СП (129.98 руб.): 65%*0.8 от ФОТ (249.97 руб.) | 0.01 1 / 100
4 | ТСЦ-509-0689 Распоряж.Правит.РК от 06.09.10 №390р-П | Лампы люминесцентные ЛБ-65 (шт.) (транспорт до ГЭС МАТ=9.1%; МДС35 пр.1 т.2 п.2.Производство монтажных работ в существующих зданиях и сооружениях в стесненных условиях: с наличием в зоне производства работ действующего технологического оборудования (станков, установок, кранов и т.п.) или загромождающих предметов (лабораторное оборудование, мебель и т. п.), или движения транспорта по внутрицеховым путям ОЗП=1.35; ЭМ=1.35 к расх.; ЗПМ=1.35; ТЗ=1.35; ТЗМ=1.35) | 1
5 | ТЕРм08-02-390-01 Распоряж.Правит.РК от 30.12.11 №795р-П | Короба пластмассовые: шириной до 40 мм (100 м) (транспорт до ГЭС МАТ=9.1%; МДС35 пр.1 т.2 п.2.Производство монтажных работ в существующих зданиях и сооружениях в стесненных условиях: с наличием в зоне производства работ действующего технологического оборудования (станков, установок, кранов и т.п.) или загромождающих предметов (лабораторное оборудование, мебель и т. п.), или движения транспорта по внутрицеховым путям ОЗП=1.35; ЭМ=1.35 к расх.; ЗПМ=1.35; ТЗ=1.35; ТЗМ=1.35) ИНДЕКС К ПОЗИЦИИ: ТЕРм08-02-390-01 4 квартал 2013 г. ОЗП=12.38; ЭМ=2.28; ЗПМ=12.38; МАТ=2.4 НР (209.36 руб.): 100%*0.85 от ФОТ (246.31 руб.) СП (128.08 руб.): 65%*0.8 от ФОТ (246.31 руб.) | 0.08 8 / 100
6 | ТСЦ-509-1832 Изменение | Кабель-канал (короб) "Электропласт" 25x25 мм (м) (транспорт до ГЭС МАТ=9.1%; МДС35 пр.1 т.2 п.2.Производство монтажных работ в существующих зданиях и сооружениях в стесненных условиях: с наличием в зоне производства работ действующего технологического оборудования (станков, установок, кранов и т.п.) или загромождающих предметов (лабораторное оборудование, мебель и т. п.), или движения транспорта по внутрицеховым путям ОЗП=1.35; ЭМ=1.35 к расх.; ЗПМ=1.35; ТЗ=1.35; ТЗМ=1.35) | 8
7 | ТЕРм08-02-390-02 Распоряж.Правит.РК от 30.12.11 №795р-П | Короба пластмассовые: шириной до 63 мм (100 м) (транспорт до ГЭС МАТ=9.1%; МДС35 пр.1 т.2 п.2.Производство монтажных работ в существующих зданиях и сооружениях в стесненных условиях: с наличием в зоне производства работ действующего технологического оборудования (станков, установок, кранов и т.п.) или загромождающих предметов (лабораторное оборудование, мебель и т. п.), или движения транспорта по внутрицеховым путям ОЗП=1.35; ЭМ=1.35 к расх.; ЗПМ=1.35; ТЗ=1.35; ТЗМ=1.35) ИНДЕКС К ПОЗИЦИИ: ТЕРм08-02-390-02 4 квартал 2013 г. ОЗП=12.38; ЭМ=2.27; ЗПМ=12.38; МАТ=2.33 НР (118.17 руб.): 100%*0.85 от ФОТ (139.02 руб.) СП (72.29 руб.): 65%*0.8 от ФОТ (139.02 руб.) | 0.04 4 / 100
8 | ТСЦ-509-1835 Изменение | Кабель-канал (короб) "Электропласт" 40x40 мм (м) (транспорт до ГЭС МАТ=9.1%; МДС35 пр.1 т.2 п.2.Производство монтажных работ в существующих зданиях и сооружениях в стесненных условиях: с наличием в зоне производства работ действующего технологического оборудования (станков, установок, кранов и т.п.) или загромождающих предметов (лабораторное оборудование, мебель и т. п.), или движения транспорта по внутрицеховым путям ОЗП=1.35; ЭМ=1.35 к расх.; ЗПМ=1.35; ТЗ=1.35; ТЗМ=1.35) | 4
9 | ТЕРм08-03-591-08 Распоряж.Правит.РК от 06.09.10 №390р-П | Розетка штепсельная: неутопленного типа при открытой проводке (100 шт.) (транспорт до ГЭС МАТ=9.1%; МДС35 пр.1 т.2 п.2.Производство монтажных работ в существующих зданиях и сооружениях в стесненных условиях: с наличием в зоне производства работ действующего технологического оборудования (станков, установок, кранов и т.п.) или загромождающих предметов (лабораторное оборудование, мебель и т. п.), или движения транспорта по внутрицеховым путям ОЗП=1.35; ЭМ=1.35 к расх.; ЗПМ=1.35; ТЗ=1.35; ТЗМ=1.35) ИНДЕКС К ПОЗИЦИИ: ТЕРм08-03-591-08 4 квартал 2013 г. ОЗП=12.38; ЭМ=3.23; ЗПМ=12.38; МАТ=3.51 НР (434.32 руб.): 100%*0.85 от ФОТ (510.96 руб.) СП (265.7 руб.): 65%*0.8 от ФОТ (510.96 руб.) | 0.06 6 / 100
10 | ТСЦ-503-0468 Распоряж.Правит.РК от 06.09.10 №390р-П | Розетка открытой проводки (шт.) (транспорт до ГЭС МАТ=9.1%; МДС35 пр.1 т.2 п.2.Производство монтажных работ в существующих зданиях и сооружениях в стесненных условиях: с наличием в зоне производства работ действующего технологического оборудования (станков, установок, кранов и т.п.) или загромождающих предметов (лабораторное оборудование, мебель и т. п.), или движения транспорта по внутрицеховым путям ОЗП=1.35; ЭМ=1.35 к расх.; ЗПМ=1.35; ТЗ=1.35; ТЗМ=1.35) | 5
11 | ТСЦ-503-0482 Распоряж.Правит.РК от 06.09.10 №390р-П | Розетка штепсельная с заземляющим контактом (шт.) (транспорт до ГЭС МАТ=9.1%; МДС35 пр.1 т.2 п.2.Производство монтажных работ в существующих зданиях и сооружениях в стесненных условиях: с наличием в зоне производства работ действующего технологического оборудования (станков, установок, кранов и т.п.) или загромождающих предметов (лабораторное оборудование, мебель и т. п.), или движения транспорта по внутрицеховым путям ОЗП=1.35; ЭМ=1.35 к расх.; ЗПМ=1.35; ТЗ=1.35; ТЗМ=1.35) | 1
12 | ТЕРм08-03-526-01 Распоряж.Правит.РК от 06.09.10 №390р-П | Автомат одно-, двух-, трехполюсный, устанавливаемый на конструкции: на стене или колонне, на ток до 25 А (1 шт.) (транспорт до ГЭС МАТ=9.1%; МДС35 пр.1 т.2 п.2.Производство монтажных работ в существующих зданиях и сооружениях в стесненных условиях: с наличием в зоне производства работ действующего технологического оборудования (станков, установок, кранов и т.п.) или загромождающих предметов (лабораторное оборудование, мебель и т. п.), или движения транспорта по внутрицеховым путям ОЗП=1.35; ЭМ=1.35 к расх.; ЗПМ=1.35; ТЗ=1.35; ТЗМ=1.35) ИНДЕКС К ПОЗИЦИИ: ТЕРм08-03-526-01 4 квартал 2013 г. ОЗП=12.38; ЭМ=4.16; ЗПМ=12.38; МАТ=1.52 НР (2003.62 руб.): 100%*0.85 от ФОТ (2357.2 руб.) СП (1225.74 руб.): 65%*0.8 от ФОТ (2357.2 руб.) | 8
13 | ТЕРм08-03-526-02 Распоряж.Правит.РК от 06.09.10 №390р-П | Автомат одно-, двух-, трехполюсный, устанавливаемый на конструкции: на стене или колонне, на ток до 100 А (1 шт.) (транспорт до ГЭС МАТ=9.1%; МДС35 пр.1 т.2 п.2.Производство монтажных работ в существующих зданиях и сооружениях в стесненных условиях: с наличием в зоне производства работ действующего технологического оборудования (станков, установок, кранов и т.п.) или загромождающих предметов (лабораторное оборудование, мебель и т. п.), или движения транспорта по внутрицеховым путям ОЗП=1.35; ЭМ=1.35 к расх.; ЗПМ=1.35; ТЗ=1.35; ТЗМ=1.35) ИНДЕКС К ПОЗИЦИИ: ТЕРм08-03-526-02 4 квартал 2013 г. ОЗП=12.38; ЭМ=5.61; ЗПМ=12.38; МАТ=1.78 НР (374.75 руб.): 100%*0.85 от ФОТ (440.88 руб.) СП (229.26 руб.): 65%*0.8 от ФОТ (440.88 руб.) | 1
14 | ТЕРм08-02-397-01 Распоряж.Правит.РК от 30.12.11 №795р-П | Профиль перфорированный монтажный длиной 2 м (100 м) (транспорт до ГЭС МАТ=9.1%; МДС35 пр.1 т.2 п.2.Производство монтажных работ в существующих зданиях и сооружениях в стесненных условиях: с наличием в зоне производства работ действующего технологического оборудования (станков, установок, кранов и т.п.) или загромождающих предметов (лабораторное оборудование, мебель и т. п.), или движения транспорта по внутрицеховым путям ОЗП=1.35; ЭМ=1.35 к расх.; ЗПМ=1.35; ТЗ=1.35; ТЗМ=1.35) ИНДЕКС К ПОЗИЦИИ: ТЕРм08-02-397-01 4 квартал 2013 г. ОЗП=12.38; ЭМ=5.8; ЗПМ=12.38; МАТ=3.47 НР (26.6 руб.): 100%*0.85 от ФОТ (31.29 руб.) СП (16.27 руб.): 65%*0.8 от ФОТ (31.29 руб.) | 0.015 1,5 / 100
15 | ТЕРм11-06-002-01 Распоряж.Правит.РК от 06.09.10 №390р-П | Электрические проводки в щитах и пультах: шкафных и панельных (100 м) (транспорт до ГЭС МАТ=9.1%; МДС35 пр.1 т.2 п.2.Производство монтажных работ в существующих зданиях и сооружениях в стесненных условиях: с наличием в зоне производства работ действующего технологического оборудования (станков, установок, кранов и т.п.) или загромождающих предметов (лабораторное оборудование, мебель и т. п.), или движения транспорта по внутрицеховым путям ОЗП=1.35; ЭМ=1.35 к расх.; ЗПМ=1.35; ТЗ=1.35; ТЗМ=1.35) ИНДЕКС К ПОЗИЦИИ: ТЕРм11-06-002-01 4 квартал 2013 г. ОЗП=12.38; ЗПМ=12.38; МАТ=3.16 НР (568.19 руб.): 84%*0.85 от ФОТ (795.79 руб.) СП (381.98 руб.): 60%*0.8 от ФОТ (795.79 руб.) | 0.39 39 / 100
16 | ТСЦ-502-0514 Распоряж.Правит.РК от 06.09.10 №390р-П | Провода силовые для электрических установок на напряжение до 450 В с медной жилой марки ПВ3, сечением 1,5 мм2 (1000 м) (транспорт до ГЭС МАТ=9.1%; МДС35 пр.1 т.2 п.2.Производство монтажных работ в существующих зданиях и сооружениях в стесненных условиях: с наличием в зоне производства работ действующего технологического оборудования (станков, установок, кранов и т.п.) или загромождающих предметов (лабораторное оборудование, мебель и т. п.), или движения транспорта по внутрицеховым путям ОЗП=1.35; ЭМ=1.35 к расх.; ЗПМ=1.35; ТЗ=1.35; ТЗМ=1.35) | 0.025 25 / 1000
17 | ТСЦ-502-0516 Распоряж.Правит.РК от 06.09.10 №390р-П | Провода силовые для электрических установок на напряжение до 450 В с медной жилой марки ПВ3, сечением 2,5 мм2 (1000 м) (транспорт до ГЭС МАТ=9.1%; МДС35 пр.1 т.2 п.2.Производство монтажных работ в существующих зданиях и сооружениях в стесненных условиях: с наличием в зоне производства работ действующего технологического оборудования (станков, установок, кранов и т.п.) или загромождающих предметов (лабораторное оборудование, мебель и т. п.), или движения транспорта по внутрицеховым путям ОЗП=1.35; ЭМ=1.35 к расх.; ЗПМ=1.35; ТЗ=1.35; ТЗМ=1.35) | 0.014 14 / 1000
18 | ТЕРм08-03-574-01 Распоряж.Правит.РК от 06.09.10 №390р-П | Разводка по устройствам и подключение жил кабелей или проводов сечением: до 10 мм2 (100 жил) (транспорт до ГЭС МАТ=9.1%; МДС35 пр.1 т.2 п.2.Производство монтажных работ в существующих зданиях и сооружениях в стесненных условиях: с наличием в зоне производства работ действующего технологического оборудования (станков, установок, кранов и т.п.) или загромождающих предметов (лабораторное оборудование, мебель и т. п.), или движения транспорта по внутрицеховым путям ОЗП=1.35; ЭМ=1.35 к расх.; ЗПМ=1.35; ТЗ=1.35; ТЗМ=1.35) ИНДЕКС К ПОЗИЦИИ: ТЕРм08-03-574-01 4 квартал 2013 г. ОЗП=12.38; ЭМ=6.39; ЗПМ=12.38; МАТ=0.24 НР (675.27 руб.): 100%*0.85 от ФОТ (794.44 руб.) СП (413.11 руб.): 65%*0.8 от ФОТ (794.44 руб.) | 0.24 24 / 100
19 | ТСЦ-501-8437 Распоряж.Правит.РК от 06.09.10 №390р-П | Кабель с медными жилами в изоляции из ПВХ пластиката, с промежуточной оболочкой из резиновой смеси, с наружным покровом из ПВХ пластиката, не поддерживающего горение, ТУ 3521-009-05755714-98, NYM 3х2,5 мм2 (1000 м) (транспорт до ГЭС МАТ=9.1%; МДС35 пр.1 т.2 п.2.Производство монтажных работ в существующих зданиях и сооружениях в стесненных условиях: с наличием в зоне производства работ действующего технологического оборудования (станков, установок, кранов и т.п.) или загромождающих предметов (лабораторное оборудование, мебель и т. п.), или движения транспорта по внутрицеховым путям ОЗП=1.35; ЭМ=1.35 к расх.; ЗПМ=1.35; ТЗ=1.35; ТЗМ=1.35) | 0.05 50 / 1000
20 | ТЕРм08-02-409-01 Распоряж.Правит.РК от 30.12.11 №795р-П | Труба винипластовая по установленным конструкциям, по стенам и колоннам с креплением скобами, диаметр: до 25 мм (100 м) (транспорт до ГЭС МАТ=9.1%; МДС35 пр.1 т.2 п.2.Производство монтажных работ в существующих зданиях и сооружениях в стесненных условиях: с наличием в зоне производства работ действующего технологического оборудования (станков, установок, кранов и т.п.) или загромождающих предметов (лабораторное оборудование, мебель и т. п.), или движения транспорта по внутрицеховым путям ОЗП=1.35; ЭМ=1.35 к расх.; ЗПМ=1.35; ТЗ=1.35; ТЗМ=1.35) ИНДЕКС К ПОЗИЦИИ: ТЕРм08-02-409-01 4 квартал 2013 г. ОЗП=12.38; ЭМ=5; ЗПМ=12.38; МАТ=4.39 НР (2661.18 руб.): 100%*0.85 от ФОТ (3130.8 руб.) СП (1628.02 руб.): 65%*0.8 от ФОТ (3130.8 руб.) | 0.7 70 / 100
21 | ТСЦ-301-1380 Распоряж.Правит.РК от 06.09.10 №390р-П | Трубки защитные гофрированные (м) (транспорт до ГЭС МАТ=9.1%; МДС35 пр.1 т.2 п.2.Производство монтажных работ в существующих зданиях и сооружениях в стесненных условиях: с наличием в зоне производства работ действующего технологического оборудования (станков, установок, кранов и т.п.) или загромождающих предметов (лабораторное оборудование, мебель и т. п.), или движения транспорта по внутрицеховым путям ОЗП=1.35; ЭМ=1.35 к расх.; ЗПМ=1.35; ТЗ=1.35; ТЗМ=1.35) | 70
22 | ТЕРм08-02-412-02 Распоряж.Правит.РК от 30.12.11 №795р-П | Затягивание провода в проложенные трубы и металлические рукава первого одножильного или многожильного в общей оплетке, суммарное сечение до 6 мм2 (100 м) (транспорт до ГЭС МАТ=9.1%; МДС35 пр.1 т.2 п.2.Производство монтажных работ в существующих зданиях и сооружениях в стесненных условиях: с наличием в зоне производства работ действующего технологического оборудования (станков, установок, кранов и т.п.) или загромождающих предметов (лабораторное оборудование, мебель и т. п.), или движения транспорта по внутрицеховым путям ОЗП=1.35; ЭМ=1.35 к расх.; ЗПМ=1.35; ТЗ=1.35; ТЗМ=1.35) ИНДЕКС К ПОЗИЦИИ: ТЕРм08-02-412-02 4 квартал 2013 г. ОЗП=12.38; ЭМ=6.39; ЗПМ=12.38; МАТ=1.75 НР (751.88 руб.): 100%*0.85 от ФОТ (884.57 руб.) СП (459.98 руб.): 65%*0.8 от ФОТ (884.57 руб.) | 0.7 70 / 100
Итого по разделу 1 Монтажные работы
Раздел 2. материалы, неучтённые расценками
23 | прайс | кабель ПВС 3х1,5 (м) (транспорт до ГЭС МАТ=9.1%) | 20
24 | прайс | шкаф навесной металлический ОЩН 600х1000х250 (шт) (транспорт до ГЭС МАТ=9.1%) | 2
25 | прайс | ограничитель на DIN-рейку металлический (шт) (транспорт до ГЭС МАТ=9.1%) | 6
26 | прайс | DIN-рейка оцинков. 300мм IEK (шт) (транспорт до ГЭС МАТ=9.1%) | 5
27 | прайс | шина нулевая в корпусе на DIN-рейку 2х7 IEK (шт) (транспорт до ГЭС МАТ=9.1%) | 2
28 | прайс | клеммный зажим на DIN-рейку IEK ЗНИ 10мм2 (серый) (шт) (транспорт до ГЭС МАТ=9.1%) | 12
Итого по разделу 2 материалы, неучтённые расценками
Раздел 3. Оборудование
29 О | прайс | автоматический выключатель двухполюсный ABB 2P 32A (шт) (МДС 81-35.2004 п.4.64.Заготовительно-складские расходы ПЗ=1.012 (ОЗП=1.012; ЭМ=1.012; МАТ=1.012); МДС 81-35.2004 п.4.60.Транспортные расходы ПЗ=1.06 (ОЗП=1.06; ЭМ=1.06; МАТ=1.06)) | 1
30 О | прайс | автоматический выключатель двухполюсный ABB 2P 10A (шт) (МДС 81-35.2004 п.4.64.Заготовительно-складские расходы ПЗ=1.012 (ОЗП=1.012; ЭМ=1.012; МАТ=1.012); МДС 81-35.2004 п.4.60.Транспортные расходы ПЗ=1.06 (ОЗП=1.06; ЭМ=1.06; МАТ=1.06)) | 1
31 О | прайс | автоматический выключатель двухполюсный ABB 2P 16A (шт) (МДС 81-35.2004 п.4.64.Заготовительно-складские расходы ПЗ=1.012 (ОЗП=1.012; ЭМ=1.012; МАТ=1.012); МДС 81-35.2004 п.4.60.Транспортные расходы ПЗ=1.06 (ОЗП=1.06; ЭМ=1.06; МАТ=1.06)) | 3
32 О | прайс | автоматический выключатель двухполюсный ABB 2P 6A (шт) (МДС 81-35.2004 п.4.64.Заготовительно-складские расходы ПЗ=1.012 (ОЗП=1.012; ЭМ=1.012; МАТ=1.012); МДС 81-35.2004 п.4.60.Транспортные расходы ПЗ=1.06 (ОЗП=1.06; ЭМ=1.06; МАТ=1.06)) | 2
33 О | прайс | устройство защитного отключения АВВ 2Р 25А/30мА (шт) (МДС 81-35.2004 п.4.64.Заготовительно-складские расходы ПЗ=1.012 (ОЗП=1.012; ЭМ=1.012; МАТ=1.012); МДС 81-35.2004 п.4.60.Транспортные расходы ПЗ=1.06 (ОЗП=1.06; ЭМ=1.06; МАТ=1.06)) | 1
34 О | прайс | устройство защитного отключения АВВ 2Р 16А/30мА (шт) (МДС 81-35.2004 п.4.64.Заготовительно-складские расходы ПЗ=1.012 (ОЗП=1.012; ЭМ=1.012; МАТ=1.012); МДС 81-35.2004 п.4.60.Транспортные расходы ПЗ=1.06 (ОЗП=1.06; ЭМ=1.06; МАТ=1.06)) | 1
35 О | прайс | термореле DEVI Д-316 (шт) (МДС 81-35.2004 п.4.64.Заготовительно-складские расходы ПЗ=1.012 (ОЗП=1.012; ЭМ=1.012; МАТ=1.012); МДС 81-35.2004 п.4.60.Транспортные расходы ПЗ=1.06 (ОЗП=1.06; ЭМ=1.06; МАТ=1.06)) | 3
36 О | прайс | датчик температуры DEVI Д-316 (шт) (МДС 81-35.2004 п.4.64.Заготовительно-складские расходы ПЗ=1.012 (ОЗП=1.012; ЭМ=1.012; МАТ=1.012); МДС 81-35.2004 п.4.60.Транспортные расходы ПЗ=1.06 (ОЗП=1.06; ЭМ=1.06; МАТ=1.06)) | 3
Итого по разделу 3 Оборудование
ИТОГИ ПО СМЕТЕ:
Итого прямые затраты по смете в текущих ценах
Накладные расходы
Сметная прибыль
Итоги по смете:
Итого Монтажные работы
Итого Оборудование
Итого
В том числе:
Материалы
Машины и механизмы
ФОТ
Оборудование
Накладные расходы
Сметная прибыль
НДС 18%
ВСЕГО по смете
Составил: ___________________________
(должность, подпись, расшифровка)
Проверил: ___________________________
(должность, подпись, расшифровка)
Согласовано: Директор Каскада Выгских ГЭС филиала "Карельский" ОАО "ТГК-1" /Козлов В.В./

## ЛСР по форме №4 с материалами (hidden)
СОГЛАСОВАНО: | [8 empty] | УТВЕРЖДАЮ:
_______________ | [8 empty] | __________________
" _____ " ________________ 2013 г. | [8 empty] | "______ " _______________2013 г.
(наименование стройки)
ЛОКАЛЬНЫЙ СМЕТНЫЙ РАСЧЕТ №
(локальная смета)
на
(наименование работ и затрат, наименование объекта)
Основание:
Сметная стоимость
Средства на оплату труда
Составлен(а) в текущих (прогнозных) ценах по состоянию на
№ пп | Шифр и номер позиции норматива | Наименование работ и затрат, единица измерения | Количество | Стоимость единицы, руб. |  |  | Общая стоимость, руб. |  |  |  | Затраты труда рабочих, чел.-ч, не занятых обслуживанием машин
|  |  |  | всего | эксплуата- ции машин | мате- риалы | Всего | оплаты труда | эксплуата- ции машин | мате- риалы
|  |  |  | оплаты труда | в т.ч. оплаты труда |  |  |  | в т.ч. оплаты труда |  | на единицу | всего
1 | 2 | 3 | 4 | 5 | 6 | 7 | 8 | 9 | 10 | 11 | 12 | 13

## ЛСР по форме №4 с оборудованием (hidden)
СОГЛАСОВАНО: | [8 empty] | УТВЕРЖДАЮ:
_______________ | [8 empty] | _______________
" _____ " ________________ 2013 г. | [8 empty] | "______ " _______________2013 г.
(наименование стройки)
ЛОКАЛЬНЫЙ СМЕТНЫЙ РАСЧЕТ №
(локальная смета)
на
(наименование работ и затрат, наименование объекта)
Основание:
Сметная стоимость
Средства на оплату труда
Составлен(а) в текущих (прогнозных) ценах по состоянию на
№ пп | Шифр и номер позиции норматива | Наименование работ и затрат, единица измерения | Количество | Стоимость единицы, руб. |  | Общая стоимость, руб. |  |  |  | Затраты труда рабочих, чел.-ч, не занятых обслуживанием машин |  | Общая масса обору- дования, т
|  |  |  | всего | эксплуатации машин | Обору- дования | Всего | оплаты труда | эксплуатация машин
|  |  |  | оплаты труда | в т.ч. оплаты труда |  |  |  | в т.ч. оплаты труда | на единицу | всего
1 | 2 | 3 | 4 | 5 | 6 | 7 | 8 | 9 | 10 | 11 | 12 | 13

## ЛСР по форме №4 с мат. и обор. (hidden)
СОГЛАСОВАНО: | [10 empty] | УТВЕРЖДАЮ:
______________ | [10 empty] | ______________
" _____ " ________________ 2013 г. | [10 empty] | "______ " _______________2013 г.
(наименование стройки)
ЛОКАЛЬНЫЙ СМЕТНЫЙ РАСЧЕТ №
(локальная смета)
на
(наименование работ и затрат, наименование объекта)
Основание:
Сметная стоимость
Средства на оплату труда
Составлен(а) в текущих (прогнозных) ценах по состоянию на
№ пп | Шифр и номер позиции норматива | Наименование работ и затрат, единица измерения | Количество | Стоимость единицы, руб. |  |  | Общая стоимость, руб. |  |  |  |  | Затраты труда рабочих, чел.-ч, не занятых обслуживанием машин |  | Общая масса обору-дования, т
|  |  |  | всего | эксплуатации машин | мате-риалы | обору-дования | Всего | оплаты труда | эксплуатации машин | мате-риалы
|  |  |  | оплаты труда | в т.ч. оплаты труда |  |  |  |  | в т.ч. оплаты труда |  | на единицу | всего
1 | 2 | 3 | 4 | 5 | 6 | 7 | 8 | 9 | 10 | 11 | 12 | 13 | 14 | 15