## ЛСР 17 граф с оборудованием
СОГЛАСОВАНО: | [11 empty] | УТВЕРЖДАЮ:
Директор
ООО "ВЭЛТО"
_________________Стукалова Т.И. | [11 empty] | _________________
" _____ " ________________ 2015 г. | [11 empty] | "______ " _______________2015 г.
ОАО "ТГК-1" Филиал "Карельский"
(наименование стройки)
ЛОКАЛЬНАЯ СМЕТА № 09-01-01
(локальная смета)
|  | на | пусконаладочные работы, Техническое перевооружение "Замена генераторных выключателей на Выгостровской ГЭС"
(наименование работ и затрат, наименование объекта)
Основание: EV.047.00.01
|  |  | Сметная стоимость прочих _______________________________________________________________________________________________ | [5 empty] | ___________________________269,356 |  | тыс. руб.
|  |  | Средства на оплату труда _______________________________________________________________________________________________ | [5 empty] | ___________________________122,199 |  | тыс. руб.
|  |  | Сметная трудоемкость _______________________________________________________________________________________________ | [5 empty] | _______________________________________________________________________________________________542,52 |  | чел.час
Составлен(а) в текущих ценах по состоянию на 4кв.2014г
№ пп | Обосно- вание | Наименование | Ед. изм. | Кол. | Стоимость единицы, руб. |  |  |  | Общая стоимость, руб. |  |  |  |  | Т/з осн. раб.на ед. | Т/з осн. раб. Всего | Общая масса обору-дования, т
[5 empty] | Всего | В том числе |  |  | Обору- дование | Всего | В том числе
[6 empty] | Осн.З/п | Эк.Маш | З/пМех |  |  | Осн.З/п | Эк.Маш | З/пМех
1 | 2 | 3 | 4 | 5 | 6 | 7 | 8 | 9 | 10 | 11 | 12 | 13 | 14 | 15 | 16 | 17
Раздел 1. Пусконаладочные работы
14 | ТЕРп01-03-008-05 Распоряж.Правит.РК от 30.12.11 №795р-П | Выключатель: автоматический с электромагнитным дутьем или вакуумный и элегазовый напряжением до 11 кВ( п.1) (поправочный территориальный коэфициент "Общие положения ТЕР-2001 Карелии" Приложения 48-51 ОЗП=1,33; ЭМ=1,16; ЗПМ=1,33; ТЗМ=1,33; понижающий коэффициент "Распоряжение Минстроя РК от 26.11.2014г № 73" ОЗП=0,81; ЭМ=0,91; ЗПМ=0,81) ИНДЕКС К ПОЗИЦИИ: ТЕРп01-03-008-05 4 квартал 2014 г. ОЗП=13,97 НР (7875 руб.): 68%*0.85 от ФОТ СП (4360 руб.): 40%*0.8 от ФОТ | 1 шт. | 2 | 5240.15 | 5240.15 |  |  |  | 10480 | 10480 |  |  | 24 | 48
15 | ТЕРп01-12-021-02 Распоряж.Правит.РК от 30.12.11 №795р-П | Испытание аппарата коммутационного напряжением: до 35 кВ(п.2) (поправочный территориальный коэфициент "Общие положения ТЕР-2001 Карелии" Приложения 48-51 ОЗП=1,33; ЭМ=1,16; ЗПМ=1,33; ТЗМ=1,33; понижающий коэффициент "Распоряжение Минстроя РК от 26.11.2014г № 73" ОЗП=0,81; ЭМ=0,91; ЗПМ=0,81) ИНДЕКС К ПОЗИЦИИ: ТЕРп01-12-021-02 4 квартал 2014 г. ОЗП=13,97 НР (1140 руб.): 68%*0.85 от ФОТ СП (631 руб.): 40%*0.8 от ФОТ | 1 испытание | 2 | 758.43 | 758.43 |  |  |  | 1517 | 1517 |  |  | 3.5 | 7
16 | ТЕРп01-12-021-04 Распоряж.Правит.РК от 30.12.11 №795р-П | Испытание элементов ограничителей перенапряжения напряжением до 75 кВ (п.3) (поправочный территориальный коэфициент "Общие положения ТЕР-2001 Карелии" Приложения 48-51 ОЗП=1,33; ЭМ=1,16; ЗПМ=1,33; ТЗМ=1,33; понижающий коэффициент "Распоряжение Минстроя РК от 26.11.2014г № 73" ОЗП=0,81; ЭМ=0,91; ЗПМ=0,81) ИНДЕКС К ПОЗИЦИИ: ТЕРп01-12-021-04 4 квартал 2014 г. ОЗП=13,97 НР (3908 руб.): 68%*0.85 от ФОТ СП (2164 руб.): 40%*0.8 от ФОТ | 1 испытание | 6 | 866.84 | 866.84 |  |  |  | 5201 | 5201 |  |  | 4 | 24
17 | ТЕРп01-11-027-02 Распоряж.Правит.РК от 30.12.11 №795р-П | Измерение токов утечки ограничителя напряжения (п.6) (поправочный территориальный коэфициент "Общие положения ТЕР-2001 Карелии" Приложения 48-51 ОЗП=1,33; ЭМ=1,16; ЗПМ=1,33; ТЗМ=1,33; понижающий коэффициент "Распоряжение Минстроя РК от 26.11.2014г № 73" ОЗП=0,81; ЭМ=0,91; ЗПМ=0,81) ИНДЕКС К ПОЗИЦИИ: ТЕРп01-11-027-02 4 квартал 2014 г. ОЗП=13,97 НР (2580 руб.): 68%*0.85 от ФОТ СП (1428 руб.): 40%*0.8 от ФОТ | 1 измерение | 6 | 572.35 | 572.35 |  |  |  | 3434 | 3434 |  |  | 2.5 | 15
18 | ТЕРп01-12-020-01 Распоряж.Правит.РК от 30.12.11 №795р-П | Испытание сборных и соединительных шин напряжением: до 11 кВ (п.4) (поправочный территориальный коэфициент "Общие положения ТЕР-2001 Карелии" Приложения 48-51 ОЗП=1,33; ЭМ=1,16; ЗПМ=1,33; ТЗМ=1,33; понижающий коэффициент "Распоряжение Минстроя РК от 26.11.2014г № 73" ОЗП=0,81; ЭМ=0,91; ЗПМ=0,81) ИНДЕКС К ПОЗИЦИИ: ТЕРп01-12-020-01 4 квартал 2014 г. ОЗП=13,97 НР (8313 руб.): 68%*0.85 от ФОТ СП (4603 руб.): 40%*0.8 от ФОТ | 1 испытание | 6 3*2 | 1844.04 | 1844.04 |  |  |  | 11064 | 11064 |  |  | 9 | 54
19 | ТЕРп01-11-021-01 Распоряж.Правит.РК от 06.09.10 №390р-П | Измерение переходных сопротивлений постоянному току контактов шин распределительных устройств напряжением: до 10 кВ (п.9) (поправочный территориальный коэфициент "Общие положения ТЕР-2001 Карелии" Приложения 48-51 ОЗП=1,33; ЭМ=1,16; ЗПМ=1,33; ТЗМ=1,33; понижающий коэффициент "Распоряжение Минстроя РК от 26.11.2014г № 73" ОЗП=0,81; ЭМ=0,91; ЗПМ=0,81) ИНДЕКС К ПОЗИЦИИ: ТЕРп01-11-021-01 4 квартал 2014 г. ОЗП=13,97 НР (1032 руб.): 68%*0.85 от ФОТ СП (572 руб.): 40%*0.8 от ФОТ | 1 измерение | 6 3*2 | 228.97 | 228.97 |  |  |  | 1374 | 1374 |  |  | 1 | 6
21 | ТЕРп01-03-025-01 Распоряж.Правит.РК от 30.12.11 №795р-П | Схема электромагнитной блокировки коммутационных аппаратов, количество блокируемых аппаратов: до 2 (п.7, п.8) (поправочный территориальный коэфициент "Общие положения ТЕР-2001 Карелии" Приложения 48-51 ОЗП=1,33; ЭМ=1,16; ЗПМ=1,33; ТЗМ=1,33; понижающий коэффициент "Распоряжение Минстроя РК от 26.11.2014г № 73" ОЗП=0,81; ЭМ=0,91; ЗПМ=0,81) ИНДЕКС К ПОЗИЦИИ: ТЕРп01-03-025-01 4 квартал 2014 г. ОЗП=13,97 НР (3125 руб.): 68%*0.85 от ФОТ СП (1730 руб.): 40%*0.8 от ФОТ | 1 схема | 2 | 2079.29 | 2079.29 |  |  |  | 4159 | 4159 |  |  | 10 | 20
20 | ТЕРп01-11-011-01 Распоряж.Правит.РК от 30.12.11 №795р-П | Проверка наличия цепи между заземлителями и заземленными элементами (п.5) (поправочный территориальный коэфициент "Общие положения ТЕР-2001 Карелии" Приложения 48-51 ОЗП=1,33; ЭМ=1,16; ЗПМ=1,33; ТЗМ=1,33; понижающий коэффициент "Распоряжение Минстроя РК от 26.11.2014г № 73" ОЗП=0,81; ЭМ=0,91; ЗПМ=0,81) ИНДЕКС К ПОЗИЦИИ: ТЕРп01-11-011-01 4 квартал 2014 г. ОЗП=13,97 НР (55 руб.): 68%*0.85 от ФОТ СП (30 руб.): 40%*0.8 от ФОТ | 100 точек | 0,02 2/100 | 3662.51 | 3662.51 |  |  |  | 73 | 73 |  |  | 16 | 0.32
22 | ТЕРп01-03-021-03 Распоряж.Правит.РК от 30.12.11 №795р-П | Схема вторичной коммутации воздушного выключателя , напряжение выключателя 10 кВ (п.10) (поправочный территориальный коэфициент "Общие положения ТЕР-2001 Карелии" Приложения 48-51 ОЗП=1,33; ЭМ=1,16; ЗПМ=1,33; ТЗМ=1,33; понижающий коэффициент "Распоряжение Минстроя РК от 26.11.2014г № 73" ОЗП=0,81; ЭМ=0,91; ЗПМ=0,81) ИНДЕКС К ПОЗИЦИИ: ТЕРп01-03-021-03 4 квартал 2014 г. ОЗП=13,97 НР (12499 руб.): 68%*0.85 от ФОТ СП (6920 руб.): 40%*0.8 от ФОТ | 1 схема | 2 | 8317.18 | 8317.18 |  |  |  | 16634 | 16634 |  |  | 40 | 80
23 | ТЕРп01-11-028-01 Распоряж.Правит.РК от 30.12.11 №795р-П | Измерение сопротивления изоляции мегаомметром: кабельных и других линий напряжением до 1 кВ, предназначенных для пере-дачи электроэнергии к распределительным устройствам, щитам, шкафам, ком-мутационным аппаратам и электропотребителям (п.11) (поправочный территориальный коэфициент "Общие положения ТЕР-2001 Карелии" Приложения 48-51 ОЗП=1,33; ЭМ=1,16; ЗПМ=1,33; ТЗМ=1,33; понижающий коэффициент "Распоряжение Минстроя РК от 26.11.2014г № 73" ОЗП=0,81; ЭМ=0,91; ЗПМ=0,81) ИНДЕКС К ПОЗИЦИИ: ТЕРп01-11-028-01 4 квартал 2014 г. ОЗП=13,97 НР (413 руб.): 68%*0.85 от ФОТ СП (228 руб.): 40%*0.8 от ФОТ | 1 линия | 6 3*2 | 91.5 | 91.5 |  |  |  | 549 | 549 |  |  | 0.4 | 2.4
24 | ТЕРп01-11-028-02 Распоряж.Правит.РК от 30.12.11 №795р-П | Измерение сопротивления изоляции мегаомметром: обмоток аппаратов (п.14) (поправочный территориальный коэфициент "Общие положения ТЕР-2001 Карелии" Приложения 48-51 ОЗП=1,33; ЭМ=1,16; ЗПМ=1,33; ТЗМ=1,33; понижающий коэффициент "Распоряжение Минстроя РК от 26.11.2014г № 73" ОЗП=0,81; ЭМ=0,91; ЗПМ=0,81) ИНДЕКС К ПОЗИЦИИ: ТЕРп01-11-028-02 4 квартал 2014 г. ОЗП=13,97 НР (103 руб.): 68%*0.85 от ФОТ СП (57 руб.): 40%*0.8 от ФОТ | 1 измерение | 6 3*2 | 22.91 | 22.91 |  |  |  | 137 | 137 |  |  | 0.1 | 0.6
25 | ТЕРп01-11-023-01 Распоряж.Правит.РК от 30.12.11 №795р-П | Снятие характеристик коммутационных аппаратов: временных (п.15) (поправочный территориальный коэфициент "Общие положения ТЕР-2001 Карелии" Приложения 48-51 ОЗП=1,33; ЭМ=1,16; ЗПМ=1,33; ТЗМ=1,33; понижающий коэффициент "Распоряжение Минстроя РК от 26.11.2014г № 73" ОЗП=0,81; ЭМ=0,91; ЗПМ=0,81) ИНДЕКС К ПОЗИЦИИ: ТЕРп01-11-023-01 4 квартал 2014 г. ОЗП=13,97 НР (688 руб.): 68%*0.85 от ФОТ СП (381 руб.): 40%*0.8 от ФОТ | 1 характеристика | 2 | 457.8 | 457.8 |  |  |  | 916 | 916 |  |  | 2 | 4
26 | ТЕРп01-03-004-01 Распоряж.Правит.РК от 30.12.11 №795р-П | Выключатель автоматический постоянного тока быстродействующий напряжением свыше 1 кВ, номинальный ток: до 1000 А (п.12) (поправочный территориальный коэфициент "Общие положения ТЕР-2001 Карелии" Приложения 48-51 ОЗП=1,33; ЭМ=1,16; ЗПМ=1,33; ТЗМ=1,33; понижающий коэффициент "Распоряжение Минстроя РК от 26.11.2014г № 73" ОЗП=0,81; ЭМ=0,91; ЗПМ=0,81) ИНДЕКС К ПОЗИЦИИ: ТЕРп01-03-004-01 4 квартал 2014 г. ОЗП=13,97 НР (2625 руб.): 68%*0.85 от ФОТ СП (1453 руб.): 40%*0.8 от ФОТ | 1 шт. | 2 | 1746.67 | 1746.67 |  |  |  | 3493 | 3493 |  |  | 8 | 16
27 | ТЕРп01-12-029-01 Распоряж.Правит.РК от 30.12.11 №795р-П | Испытание цепи вторичной коммутации (п.13) (поправочный территориальный коэфициент "Общие положения ТЕР-2001 Карелии" Приложения 48-51 ОЗП=1,33; ЭМ=1,16; ЗПМ=1,33; ТЗМ=1,33; понижающий коэффициент "Распоряжение Минстроя РК от 26.11.2014г № 73" ОЗП=0,81; ЭМ=0,91; ЗПМ=0,81) ИНДЕКС К ПОЗИЦИИ: ТЕРп01-12-029-01 4 квартал 2014 г. ОЗП=13,97 НР (647 руб.): 68%*0.85 от ФОТ СП (358 руб.): 40%*0.8 от ФОТ | 1 испытание | 2 | 430.7 | 430.7 |  |  |  | 861 | 861 |  |  | 2 | 4
28 | ТЕРп01-12-024-01 Распоряж.Правит.РК от 30.12.11 №795р-П | Испытание изолятора опорного: отдельного одноэлементного (п.16.) (поправочный территориальный коэфициент "Общие положения ТЕР-2001 Карелии" Приложения 48-51 ОЗП=1,33; ЭМ=1,16; ЗПМ=1,33; ТЗМ=1,33; понижающий коэффициент "Распоряжение Минстроя РК от 26.11.2014г № 73" ОЗП=0,81; ЭМ=0,91; ЗПМ=0,81) ИНДЕКС К ПОЗИЦИИ: ТЕРп01-12-024-01 4 квартал 2014 г. ОЗП=13,97 НР (5951 руб.): 68%*0.85 от ФОТ СП (3294 руб.): 40%*0.8 от ФОТ | 1 испытание | 12 6*2 | 659.94 | 659.94 |  |  |  | 7919 | 7919 |  |  | 3 | 36
29 | ТЕРп01-13-001-02 Распоряж.Правит.РК от 30.12.11 №795р-П | Присоединение с количеством взаимосвязанных устройств: до 5 шт. (поправочный территориальный коэфициент "Общие положения ТЕР-2001 Карелии" Приложения 48-51 ОЗП=1,33; ЭМ=1,16; ЗПМ=1,33; ТЗМ=1,33; понижающий коэффициент "Распоряжение Минстроя РК от 26.11.2014г № 73" ОЗП=0,81; ЭМ=0,91; ЗПМ=0,81) ИНДЕКС К ПОЗИЦИИ: ТЕРп01-13-001-02 4 квартал 2014 г. ОЗП=13,97 НР (19677 руб.): 68%*0.85 от ФОТ СП (10894 руб.): 40%*0.8 от ФОТ | 1 присоединение | 2 | 13094.22 | 13094.22 |  |  |  | 26188 | 26188 |  |  | 50 | 100
Итого прямые затраты по разделу в текущих ценах | [9 empty] | 93999 | 93999 |  |  |  | 417.32
Итого прямые затраты по разделу с учетом коэффициентов к итогам | [9 empty] | 118533 | 122199 |  |  |  | 542.52
Накладные расходы | [9 empty] | 70631
Сметная прибыль | [9 empty] | 39104
Итого по разделу 1 Пусконаладочные работы | [9 empty] | 228268 |  |  |  |  | 542.52
ИТОГИ ПО СМЕТЕ:
Итого прямые затраты по смете в текущих ценах | [9 empty] | 93999 | 93999 |  |  |  | 417.32
Итого прямые затраты по смете с учетом коэффициентов к итогам | [9 empty] | 118533 | 122199 |  |  |  | 542.52
В том числе, справочно:
МДС40 т.2 п.5._В электроустановках, находящихся под напряжением с оформлением при этом наряда-допуска или распоряжения (с учетом письма Госстроя от 14.02.2006 № СК-481/02) ОЗП=1,3; ТЗ=1,3 (Поз. 14-19, 21, 20, 22-29) | [9 empty] | 28200 | 28200 |  |  |  | 125.196
поправка на условия производства работ ПЗ=0,97 (Поз. 14-19, 21, 20, 22-29) | [9 empty] | -3666
Накладные расходы | [9 empty] | 70631
В том числе, справочно:
68%*0.85 ФОТ (от 122199) (Поз. 14-19, 21, 20, 22-29) | [9 empty] | 70631
Сметная прибыль | [9 empty] | 39104
В том числе, справочно:
40%*0.8 ФОТ (от 122199) (Поз. 14-19, 21, 20, 22-29) | [9 empty] | 39104
ВСЕГО по смете | [9 empty] | 269356.24 |  |  |  |  | 542.52
Пусконаладочные работы: 'вхолостую' - 80%, 'под нагрузкой' - 20%:
Итого Поз. 14-19, 21, 20, 22-29 | [9 empty] | 93999 | 93999 |  |  |  | 417.32
Всего с учетом "МДС40 т.2 п.5._В электроустановках, находящихся под напряжением с оформлением при этом наряда-допуска или распоряжения (с учетом письма Госстроя от 14.02.2006 № СК-481/02) ОЗП=1,3; ТЗ=1,3" | [9 empty] | 122199 | 122199 |  |  |  | 542.52
Всего с учетом "поправка на условия производства работ ПЗ=0,97" | [9 empty] | 118533 | 122199 |  |  |  | 542.52
Накладные расходы 68%*0.85 ФОТ (от 122 199) | [9 empty] | 70631
Сметная прибыль 40%*0.8 ФОТ (от 122 199) | [9 empty] | 39104
Итого c накладными и см. прибылью | [9 empty] | 228268 |  |  |  |  | 542.52
Итого | [9 empty] | 228268 |  |  |  |  | 542.52
В том числе:
ФОТ | [9 empty] | 122199
Накладные расходы | [9 empty] | 70631
Сметная прибыль | [9 empty] | 39104
ндс 18% | [9 empty] | 41088.24
ВСЕГО по смете | [9 empty] | 269356.24 |  |  |  |  | 542.52
Составил: ___________________________Фетисова Н.Е.