## ЛСР по форме №4
СОГЛАСОВАНО: | [7 empty] | УТВЕРЖДАЮ:
Генеральный директор ООО "РосСнаб" Икмельт Е.А.
______________ | [7 empty] | ____________
" _____ " ________________ 2013 г. | [7 empty] | "______ " _______________2013 г.
Кривопорожская ГЭС Каскад Кемских ГЭС филиала «Карельский» ОАО «ТГК-1»
(наименование стройки)
ЛОКАЛЬНЫЙ СМЕТНЫЙ РАСЧЕТ № 01
(локальная смета)
на | строительно-монтажные работы по внедрению системы гарантированного питания Кривопоржской ГЭС -филиал Карельский ОАО "ТГК-1"
(наименование работ и затрат, наименование объекта)
Основание:
| Сметная стоимость _______________________________________________________________________________________________ |  |  |  | тыс. руб.
| строительных работ _______________________________________________________________________________________________ |  |  |  | тыс. руб.
| монтажных работ _______________________________________________________________________________________________ |  |  |  | тыс. руб.
| оборудования _______________________________________________________________________________________________ |  |  |  | тыс. руб.
| Средства на оплату труда _______________________________________________________________________________________________ |  |  |  | тыс. руб.
| Сметная трудоемкость _______________________________________________________________________________________________ |  |  |  | чел.час
Составлен(а) в текущих (прогнозных) ценах по состоянию на июль 2013 г
№ пп | Шифр и номер позиции норматива | Наименование работ и затрат, единица измерения | Количество | Стоимость единицы, руб. |  | Общая стоимость, руб. |  |  | Затраты труда рабочих, чел.-ч, не занятых обслуживанием машин
|  |  |  | всего | эксплуата- ции машин | Всего | оплаты труда | эксплуата- ция машин
|  |  |  | оплаты труда | в т.ч. оплаты труда |  |  | в т.ч. оплаты труда | на единицу | всего
1 | 2 | 3 | 4 | 5 | 6 | 7 | 8 | 9 | 10 | 11
Раздел 1. Строительно монтажные работы
1 | ТЕР01-02-057-02 Распоряж.Правит.РК от 06.09.10 №390р-П | Разработка грунта вручную в траншеях глубиной до 2 м без креплений с откосами, группа грунтов: 2 (100 м3 грунта) (Территориальная поправка к базе 2001г ОЗП=1.0773; ЭМ=1.0556; ЗПМ=1.0773; 4. Производство строительных и других работ на открытых и полуоткрытых производственных площадках в стесненных условиях: с наличием в зоне производства работ действующего технологического оборудования или движения технологического транспорта ОЗП=1.15; ЭМ=1.15; ЗПМ=1.15; ТЗ=1.15; ТЗМ=1.15; транспорт до кривопорожской ГЭС МАТ=13.2%) НР (657 руб.): 75%=88%*0.85 от ФОТ (876 руб.) СП (315 руб.): 36%=45%*0.8 от ФОТ (876 руб.) | 0.042
2 | ТЕР08-01-002-01 Распоряж.Правит.РК от 06.09.10 №390р-П | Устройство основания под фундаменты: песчаного (1 м3 основания) (Территориальная поправка к базе 2001г ОЗП=1.0773; ЭМ=1.0556; ЗПМ=1.0773; 4. Производство строительных и других работ на открытых и полуоткрытых производственных площадках в стесненных условиях: с наличием в зоне производства работ действующего технологического оборудования или движения технологического транспорта ОЗП=1.15; ЭМ=1.15; ЗПМ=1.15; ТЗ=1.15; ТЗМ=1.15; транспорт до кривопорожской ГЭС МАТ=13.2%) НР (1813 руб.): 114%=134%*0.85 от ФОТ (1590 руб.) СП (1018 руб.): 64%=80%*0.8 от ФОТ (1590 руб.) | 4.2
3 | ТСЦ-408-0122 Распоряж.Правит.РК от 06.09.10 №390р-П | Песок природный для строительных работ средний (м3) (транспорт до кривопорожской ГЭС МАТ=13.2%) | 4.2
4 | ТЕР06-01-001-16 Распоряж.Правит.РК от 06.09.10 №390р-П | Устройство фундаментных плит железобетонных: плоских (100 м3 бетона, бутобетона и железобетона в деле) (Территориальная поправка к базе 2001г ОЗП=1.0773; ЭМ=1.0556; ЗПМ=1.0773; 4. Производство строительных и других работ на открытых и полуоткрытых производственных площадках в стесненных условиях: с наличием в зоне производства работ действующего технологического оборудования или движения технологического транспорта ОЗП=1.15; ЭМ=1.15; ЗПМ=1.15; ТЗ=1.15; ТЗМ=1.15; транспорт до кривопорожской ГЭС МАТ=13.2%) НР (1623 руб.): 99%=116%*0.85 от ФОТ (1639 руб.) СП (852 руб.): 52%=65%*0.8 от ФОТ (1639 руб.) | 0.042
5 | ТСЦ-204-0003 Распоряж.Правит.РК от 06.09.10 №390р-П | Горячекатаная арматурная сталь гладкая класса А-I, диаметром 10 мм (т) (транспорт до кривопорожской ГЭС МАТ=13.2%) | 0.17
6 | ТСЦ-401-0246 Распоряж.Правит.РК от 06.09.10 №390р-П | Бетон песчаный, класс В15 (М200) (м3) (транспорт до кривопорожской ГЭС МАТ=13.2%) | 4.2
7 | ТЕРм37-01-013-09 Распоряж.Правит.РК от 06.09.10 №390р-П | Монтаж оборудования на открытой площадке, масса оборудования: 5 т (1 шт.) (Территориальная поправка к базе 2001г ОЗП=1.0773; ЭМ=1.0556; ЗПМ=1.0773; 2. Производство монтажных работ в существующих зданиях и сооружениях в стесненных условиях: с наличием в зоне производства работ действующего технологического оборудования (станков, установок, кранов и т.п.) или загромождающих предметов (лабораторное оборудование, мебель и т. п.), или движения транспорта по внутрицеховым путям. ОЗП=1.35; ЭМ=1.35; ЗПМ=1.35; ТЗ=1.35; ТЗМ=1.35; транспорт до кривопорожской ГЭС МАТ=13.2%) НР (22544 руб.): 75%=88%*0.85 от ФОТ (30058 руб.) СП (14428 руб.): 48%=60%*0.8 от ФОТ (30058 руб.) | 1
8 | ТЕРм08-03-573-04 Распоряж.Правит.РК от 06.09.10 №390р-П | Шкаф (пульт) управления навесной, высота, ширина и глубина: до 600х600х350 мм (1 шт.) (Территориальная поправка к базе 2001г ОЗП=1.0773; ЭМ=1.0556; ЗПМ=1.0773; 2. Производство монтажных работ в существующих зданиях и сооружениях в стесненных условиях: с наличием в зоне производства работ действующего технологического оборудования (станков, установок, кранов и т.п.) или загромождающих предметов (лабораторное оборудование, мебель и т. п.), или движения транспорта по внутрицеховым путям. ОЗП=1.35; ЭМ=1.35; ЗПМ=1.35; ТЗ=1.35; ТЗМ=1.35; транспорт до кривопорожской ГЭС МАТ=13.2%) НР (1933 руб.): 89%=105%*0.85 от ФОТ (2172 руб.) СП (1129 руб.): 52%=65%*0.8 от ФОТ (2172 руб.) | 4
9 | ТЕРм08-03-521-15 Распоряж.Правит.РК от 06.09.10 №390р-П | Рубильник на плите с центральной или боковой рукояткой или управлением штангой, устанавливаемый на металлическом основании: трехполюсный на ток до 250 А (1 шт.) (Территориальная поправка к базе 2001г ОЗП=1.0773; ЭМ=1.0556; ЗПМ=1.0773; 2. Производство монтажных работ в существующих зданиях и сооружениях в стесненных условиях: с наличием в зоне производства работ действующего технологического оборудования (станков, установок, кранов и т.п.) или загромождающих предметов (лабораторное оборудование, мебель и т. п.), или движения транспорта по внутрицеховым путям. ОЗП=1.35; ЭМ=1.35; ЗПМ=1.35; ТЗ=1.35; ТЗМ=1.35; транспорт до кривопорожской ГЭС МАТ=13.2%) НР (2170 руб.): 89%=105%*0.85 от ФОТ (2438 руб.) СП (1268 руб.): 52%=65%*0.8 от ФОТ (2438 руб.) | 4
10 | ТЕРм08-03-521-16 Распоряж.Правит.РК от 06.09.10 №390р-П | Рубильник на плите с центральной или боковой рукояткой или управлением штангой, устанавливаемый на металлическом основании: трехполюсный на ток до 400 А (1 шт.) (Территориальная поправка к базе 2001г ОЗП=1.0773; ЭМ=1.0556; ЗПМ=1.0773; 2. Производство монтажных работ в существующих зданиях и сооружениях в стесненных условиях: с наличием в зоне производства работ действующего технологического оборудования (станков, установок, кранов и т.п.) или загромождающих предметов (лабораторное оборудование, мебель и т. п.), или движения транспорта по внутрицеховым путям. ОЗП=1.35; ЭМ=1.35; ЗПМ=1.35; ТЗ=1.35; ТЗМ=1.35; транспорт до кривопорожской ГЭС МАТ=13.2%) НР (3305 руб.): 89%=105%*0.85 от ФОТ (3713 руб.) СП (1931 руб.): 52%=65%*0.8 от ФОТ (3713 руб.) | 4
11 | ТЕРм08-03-574-03 Распоряж.Правит.РК от 06.09.10 №390р-П | Разводка по устройствам и подключение жил кабелей или проводов сечением: до 35 мм2 (100 жил) (Территориальная поправка к базе 2001г ОЗП=1.0773; ЭМ=1.0556; ЗПМ=1.0773; 2. Производство монтажных работ в существующих зданиях и сооружениях в стесненных условиях: с наличием в зоне производства работ действующего технологического оборудования (станков, установок, кранов и т.п.) или загромождающих предметов (лабораторное оборудование, мебель и т. п.), или движения транспорта по внутрицеховым путям. ОЗП=1.35; ЭМ=1.35; ЗПМ=1.35; ТЗ=1.35; ТЗМ=1.35; транспорт до кривопорожской ГЭС МАТ=13.2%) НР (3491 руб.): 89%=105%*0.85 от ФОТ (3922 руб.) СП (2039 руб.): 52%=65%*0.8 от ФОТ (3922 руб.) | 0.5
12 | ТЕРм08-03-574-01 Распоряж.Правит.РК от 06.09.10 №390р-П | Разводка по устройствам и подключение жил кабелей или проводов сечением: до 10 мм2 (100 жил) (Территориальная поправка к базе 2001г ОЗП=1.0773; ЭМ=1.0556; ЗПМ=1.0773; 2. Производство монтажных работ в существующих зданиях и сооружениях в стесненных условиях: с наличием в зоне производства работ действующего технологического оборудования (станков, установок, кранов и т.п.) или загромождающих предметов (лабораторное оборудование, мебель и т. п.), или движения транспорта по внутрицеховым путям. ОЗП=1.35; ЭМ=1.35; ЗПМ=1.35; ТЗ=1.35; ТЗМ=1.35; транспорт до кривопорожской ГЭС МАТ=13.2%) НР (241 руб.): 89%=105%*0.85 от ФОТ (271 руб.) СП (141 руб.): 52%=65%*0.8 от ФОТ (271 руб.) | 0.08
13 | ТЕРм08-03-574-04 Распоряж.Правит.РК от 06.09.10 №390р-П | Разводка по устройствам и подключение жил кабелей или проводов сечением: до 70 мм2 (100 жил) (Территориальная поправка к базе 2001г ОЗП=1.0773; ЭМ=1.0556; ЗПМ=1.0773; 2. Производство монтажных работ в существующих зданиях и сооружениях в стесненных условиях: с наличием в зоне производства работ действующего технологического оборудования (станков, установок, кранов и т.п.) или загромождающих предметов (лабораторное оборудование, мебель и т. п.), или движения транспорта по внутрицеховым путям. ОЗП=1.35; ЭМ=1.35; ЗПМ=1.35; ТЗ=1.35; ТЗМ=1.35; транспорт до кривопорожской ГЭС МАТ=13.2%) НР (4192 руб.): 89%=105%*0.85 от ФОТ (4710 руб.) СП (2449 руб.): 52%=65%*0.8 от ФОТ (4710 руб.) | 0.5
14 | ТЕРм08-01-081-01 Распоряж.Правит.РК от 06.09.10 №390р-П | Аппарат (кнопка, ключ управления, замок электромагнитной блокировки, звуковой сигнал, сигнальная лампа) управления и сигнализации, количество подключаемых концов: до 2 (1 шт.) (Территориальная поправка к базе 2001г ОЗП=1.0773; ЭМ=1.0556; ЗПМ=1.0773; 2. Производство монтажных работ в существующих зданиях и сооружениях в стесненных условиях: с наличием в зоне производства работ действующего технологического оборудования (станков, установок, кранов и т.п.) или загромождающих предметов (лабораторное оборудование, мебель и т. п.), или движения транспорта по внутрицеховым путям. ОЗП=1.35; ЭМ=1.35; ЗПМ=1.35; ТЗ=1.35; ТЗМ=1.35; транспорт до кривопорожской ГЭС МАТ=13.2%) НР (1655 руб.): 89%=105%*0.85 от ФОТ (1860 руб.) СП (967 руб.): 52%=65%*0.8 от ФОТ (1860 руб.) | 8
15 | ТЕРм08-03-574-03 Распоряж.Правит.РК от 06.09.10 №390р-П | Разводка по устройствам и подключение жил кабелей или проводов сечением: до 35 мм2 (100 жил) (Территориальная поправка к базе 2001г ОЗП=1.0773; ЭМ=1.0556; ЗПМ=1.0773; 2. Производство монтажных работ в существующих зданиях и сооружениях в стесненных условиях: с наличием в зоне производства работ действующего технологического оборудования (станков, установок, кранов и т.п.) или загромождающих предметов (лабораторное оборудование, мебель и т. п.), или движения транспорта по внутрицеховым путям. ОЗП=1.35; ЭМ=1.35; ЗПМ=1.35; ТЗ=1.35; ТЗМ=1.35; транспорт до кривопорожской ГЭС МАТ=13.2%) НР (699 руб.): 89%=105%*0.85 от ФОТ (785 руб.) СП (408 руб.): 52%=65%*0.8 от ФОТ (785 руб.) | 0.1 10 / 100
16 | ТЕРм08-03-574-04 Распоряж.Правит.РК от 06.09.10 №390р-П | Разводка по устройствам и подключение жил кабелей или проводов сечением: до 70 мм2 (100 жил) (Территориальная поправка к базе 2001г ОЗП=1.0773; ЭМ=1.0556; ЗПМ=1.0773; 2. Производство монтажных работ в существующих зданиях и сооружениях в стесненных условиях: с наличием в зоне производства работ действующего технологического оборудования (станков, установок, кранов и т.п.) или загромождающих предметов (лабораторное оборудование, мебель и т. п.), или движения транспорта по внутрицеховым путям. ОЗП=1.35; ЭМ=1.35; ЗПМ=1.35; ТЗ=1.35; ТЗМ=1.35; транспорт до кривопорожской ГЭС МАТ=13.2%) НР (838 руб.): 89%=105%*0.85 от ФОТ (942 руб.) СП (490 руб.): 52%=65%*0.8 от ФОТ (942 руб.) | 0.1 10 / 100
17 | ТЕРм08-02-147-11 Распоряж.Правит.РК от 30.12.11 №795р-П | Кабель до 35 кВ по установленным конструкциям и лоткам с креплением по всей длине, масса 1 м кабеля: до 2 кг (100 м кабеля) (Территориальная поправка к базе 2001г ОЗП=1.0773; ЭМ=1.0556; ЗПМ=1.0773; нормы отхода материальных ресурсов ПЗ=2% (ОЗП=2%; ЭМ=2% к расх.; ЗПМ=2%; МАТ=2% к расх.; ТЗ=2%; ТЗМ=2%); 2. Производство монтажных работ в существующих зданиях и сооружениях в стесненных условиях: с наличием в зоне производства работ действующего технологического оборудования (станков, установок, кранов и т.п.) или загромождающих предметов (лабораторное оборудование, мебель и т. п.), или движения транспорта по внутрицеховым путям. ОЗП=1.35; ЭМ=1.35; ЗПМ=1.35; ТЗ=1.35; ТЗМ=1.35; транспорт до кривопорожской ГЭС МАТ=13.2%) НР (10077 руб.): 89%=105%*0.85 от ФОТ (11322 руб.) СП (5887 руб.): 52%=65%*0.8 от ФОТ (11322 руб.) | 2
18 | ТЕРм08-02-147-13 Распоряж.Правит.РК от 30.12.11 №795р-П | Кабель до 35 кВ по установленным конструкциям и лоткам с креплением по всей длине, масса 1 м кабеля: до 6 кг (100 м кабеля) (Территориальная поправка к базе 2001г ОЗП=1.0773; ЭМ=1.0556; ЗПМ=1.0773; нормы отхода материальных ресурсов ПЗ=2% (ОЗП=2%; ЭМ=2% к расх.; ЗПМ=2%; МАТ=2% к расх.; ТЗ=2%; ТЗМ=2%); 2. Производство монтажных работ в существующих зданиях и сооружениях в стесненных условиях: с наличием в зоне производства работ действующего технологического оборудования (станков, установок, кранов и т.п.) или загромождающих предметов (лабораторное оборудование, мебель и т. п.), или движения транспорта по внутрицеховым путям. ОЗП=1.35; ЭМ=1.35; ЗПМ=1.35; ТЗ=1.35; ТЗМ=1.35; транспорт до кривопорожской ГЭС МАТ=13.2%) НР (37662 руб.): 89%=105%*0.85 от ФОТ (42317 руб.) СП (22005 руб.): 52%=65%*0.8 от ФОТ (42317 руб.) | 4.3
19 | ТЕРм08-02-148-04 Распоряж.Правит.РК от 06.09.10 №390р-П | Кабель до 35 кВ в проложенных трубах, блоках и коробах, масса 1 м кабеля: до 6 кг (100 м кабеля) (Территориальная поправка к базе 2001г ОЗП=1.0773; ЭМ=1.0556; ЗПМ=1.0773; нормы отхода материальных ресурсов ПЗ=2% (ОЗП=2%; ЭМ=2% к расх.; ЗПМ=2%; МАТ=2% к расх.; ТЗ=2%; ТЗМ=2%); 2. Производство монтажных работ в существующих зданиях и сооружениях в стесненных условиях: с наличием в зоне производства работ действующего технологического оборудования (станков, установок, кранов и т.п.) или загромождающих предметов (лабораторное оборудование, мебель и т. п.), или движения транспорта по внутрицеховым путям. ОЗП=1.35; ЭМ=1.35; ЗПМ=1.35; ТЗ=1.35; ТЗМ=1.35; транспорт до кривопорожской ГЭС МАТ=13.2%) НР (1381 руб.): 89%=105%*0.85 от ФОТ (1552 руб.) СП (807 руб.): 52%=65%*0.8 от ФОТ (1552 руб.) | 0.2
20 | ТЕРм08-02-148-01 Распоряж.Правит.РК от 06.09.10 №390р-П | Кабель до 35 кВ в проложенных трубах, блоках и коробах, масса 1 м кабеля: до 1 кг (100 м кабеля) (Территориальная поправка к базе 2001г ОЗП=1.0773; ЭМ=1.0556; ЗПМ=1.0773; нормы отхода материальных ресурсов ПЗ=2% (ОЗП=2%; ЭМ=2% к расх.; ЗПМ=2%; МАТ=2% к расх.; ТЗ=2%; ТЗМ=2%); 2. Производство монтажных работ в существующих зданиях и сооружениях в стесненных условиях: с наличием в зоне производства работ действующего технологического оборудования (станков, установок, кранов и т.п.) или загромождающих предметов (лабораторное оборудование, мебель и т. п.), или движения транспорта по внутрицеховым путям. ОЗП=1.35; ЭМ=1.35; ЗПМ=1.35; ТЗ=1.35; ТЗМ=1.35; транспорт до кривопорожской ГЭС МАТ=13.2%) НР (13262 руб.): 89%=105%*0.85 от ФОТ (14901 руб.) СП (7749 руб.): 52%=65%*0.8 от ФОТ (14901 руб.) | 4.5
21 | ТЕРм08-02-411-01 Распоряж.Правит.РК от 30.12.11 №795р-П | Рукав металлический наружным диаметром: до 48 мм (100 м) (Территориальная поправка к базе 2001г ОЗП=1.0773; ЭМ=1.0556; ЗПМ=1.0773; 2. Производство монтажных работ в существующих зданиях и сооружениях в стесненных условиях: с наличием в зоне производства работ действующего технологического оборудования (станков, установок, кранов и т.п.) или загромождающих предметов (лабораторное оборудование, мебель и т. п.), или движения транспорта по внутрицеховым путям. ОЗП=1.35; ЭМ=1.35; ЗПМ=1.35; ТЗ=1.35; ТЗМ=1.35; транспорт до кривопорожской ГЭС МАТ=13.2%) НР (26860 руб.): 89%=105%*0.85 от ФОТ (30180 руб.) СП (15694 руб.): 52%=65%*0.8 от ФОТ (30180 руб.) | 4.5
22 | ТЕРм08-02-411-02 Распоряж.Правит.РК от 30.12.11 №795р-П | Рукав металлический наружным диаметром: до 60 мм (100 м) (Территориальная поправка к базе 2001г ОЗП=1.0773; ЭМ=1.0556; ЗПМ=1.0773; 2. Производство монтажных работ в существующих зданиях и сооружениях в стесненных условиях: с наличием в зоне производства работ действующего технологического оборудования (станков, установок, кранов и т.п.) или загромождающих предметов (лабораторное оборудование, мебель и т. п.), или движения транспорта по внутрицеховым путям. ОЗП=1.35; ЭМ=1.35; ЗПМ=1.35; ТЗ=1.35; ТЗМ=1.35; транспорт до кривопорожской ГЭС МАТ=13.2%) НР (1236 руб.): 89%=105%*0.85 от ФОТ (1389 руб.) СП (722 руб.): 52%=65%*0.8 от ФОТ (1389 руб.) | 0.2
Итого по разделу 1 Строительно монтажные работы
Раздел 2. материалы, неучтённые расценками
23 | Стройресурс | Кабель UTP 2х2х0.5 (м) (транспорт до кривопорожской ГЭС МАТ=13.2%) | 450
24 | Стройресурс | Кабель силовой с медными жилами ВВГнг 5х70мм2 (м) (транспорт до кривопорожской ГЭС МАТ=13.2%) | 450
25 | Стройресурс | Кабель силовой с медными жилами ВВГнг5х35мм2 (м) (транспорт до кривопорожской ГЭС МАТ=13.2%) | 200
26 | Стройресурс | Щит металл.600х380х350 IP65 (шт) (транспорт до кривопорожской ГЭС МАТ=13.2%) | 4
27 | Стройресурс | плавкая вставка ПН-2 (шт) (транспорт до кривопорожской ГЭС МАТ=13.2%) | 12
28 | Стройресурс | губка к ПН-2 (шт) (транспорт до кривопорожской ГЭС МАТ=13.2%) | 24
29 | Стройресурс | изолятор ОФП-2 (шт) (транспорт до кривопорожской ГЭС МАТ=13.2%) | 12
30 | Стройресурс | корпус сигнальной лампы (шт) (транспорт до кривопорожской ГЭС МАТ=13.2%) | 8
31 | Стройресурс | колодка для трёх блоков (шт) (транспорт до кривопорожской ГЭС МАТ=13.2%) | 8
32 | Стройресурс | ламповый блок (шт) (транспорт до кривопорожской ГЭС МАТ=13.2%) | 8
33 | Стройресурс | шильдик с текстом (шт) (транспорт до кривопорожской ГЭС МАТ=13.2%) | 20
34 | Стройресурс | держатель шильдика (шт) (транспорт до кривопорожской ГЭС МАТ=13.2%) | 12
35 | Стройресурс | DIN-рейка 12 мод (шт) (транспорт до кривопорожской ГЭС МАТ=13.2%) | 8
36 | Стройресурс | шина "PE","N" AD 31 5x50 (шт) (транспорт до кривопорожской ГЭС МАТ=13.2%) | 8
37 | ТСЦ-101-2161 Распоряж.Правит.РК от 06.09.10 №390р-П | Рукава металлические диаметром 15 мм РЗ-Ц-Х (м) (транспорт до кривопорожской ГЭС МАТ=13.2%) | 450
38 | Стройресурс | металлорукав Р3ЦХ 60 (м) (транспорт до кривопорожской ГЭС МАТ=13.2%) | 20
Итого по разделу 2 материалы, неучтённые расценками
Раздел 3. Оборудование
39 О | Абитех | ДГУ Gesan DVA 330E, автомат защиты генератора, каркасный контейнер,панель автоматического ввода резерва (шт) (Транспортные расходы - согласно п.4.60 из МДС 81-35.2004 ПЗ=1.06; МДС 81-35.2004 п.4.64.Заготовительно-складские расходы ПЗ=1.012) | 1
40 О | Стройресурс | рубильник 3х фазный в сборе с ручкой и переходником 400А (шт) (Транспортные расходы - согласно п.4.60 из МДС 81-35.2004 ПЗ=1.06; МДС 81-35.2004 п.4.64.Заготовительно-складские расходы ПЗ=1.012) | 4
41 О | Стройресурс | рубильник 3х фазный на DIN-рейку 100А (шт) (Транспортные расходы - согласно п.4.60 из МДС 81-35.2004 ПЗ=1.06; МДС 81-35.2004 п.4.64.Заготовительно-складские расходы ПЗ=1.012) | 4
Итого по разделу 3 Оборудование
ИТОГИ ПО СМЕТЕ:
Итого прямые затраты по смете в текущих ценах
Накладные расходы
Сметная прибыль
Итоги по смете:
Итого Строительные работы
Итого Монтажные работы
Итого Оборудование
Итого
В том числе:
Материалы
Машины и механизмы
ФОТ
Оборудование
Накладные расходы
Сметная прибыль
НДС 18%
ВСЕГО по смете
Составил: Голанд М.А.
(должность, подпись, расшифровка)
Проверил: Пешин Р.М.
(должность, подпись, расшифровка)

## ЛСР по форме №4 с материалами (hidden)
СОГЛАСОВАНО: | [8 empty] | УТВЕРЖДАЮ:
_______________ | [8 empty] | __________________
" _____ " ________________ 2013 г. | [8 empty] | "______ " _______________2013 г.
(наименование стройки)
ЛОКАЛЬНЫЙ СМЕТНЫЙ РАСЧЕТ №
(локальная смета)
на
(наименование работ и затрат, наименование объекта)
Основание:
Сметная стоимость
Средства на оплату труда
Составлен(а) в текущих (прогнозных) ценах по состоянию на
№ пп | Шифр и номер позиции норматива | Наименование работ и затрат, единица измерения | Количество | Стоимость единицы, руб. |  |  | Общая стоимость, руб. |  |  |  | Затраты труда рабочих, чел.-ч, не занятых обслуживанием машин
|  |  |  | всего | эксплуата- ции машин | мате- риалы | Всего | оплаты труда | эксплуата- ции машин | мате- риалы
|  |  |  | оплаты труда | в т.ч. оплаты труда |  |  |  | в т.ч. оплаты труда |  | на единицу | всего
1 | 2 | 3 | 4 | 5 | 6 | 7 | 8 | 9 | 10 | 11 | 12 | 13

## ЛСР по форме №4 с оборудованием (hidden)
СОГЛАСОВАНО: | [8 empty] | УТВЕРЖДАЮ:
_______________ | [8 empty] | _______________
" _____ " ________________ 2013 г. | [8 empty] | "______ " _______________2013 г.
(наименование стройки)
ЛОКАЛЬНЫЙ СМЕТНЫЙ РАСЧЕТ №
(локальная смета)
на
(наименование работ и затрат, наименование объекта)
Основание:
Сметная стоимость
Средства на оплату труда
Составлен(а) в текущих (прогнозных) ценах по состоянию на
№ пп | Шифр и номер позиции норматива | Наименование работ и затрат, единица измерения | Количество | Стоимость единицы, руб. |  | Общая стоимость, руб. |  |  |  | Затраты труда рабочих, чел.-ч, не занятых обслуживанием машин |  | Общая масса обору- дования, т
|  |  |  | всего | эксплуатации машин | Обору- дования | Всего | оплаты труда | эксплуатация машин
|  |  |  | оплаты труда | в т.ч. оплаты труда |  |  |  | в т.ч. оплаты труда | на единицу | всего
1 | 2 | 3 | 4 | 5 | 6 | 7 | 8 | 9 | 10 | 11 | 12 | 13

## ЛСР по форме №4 с мат. и обор. (hidden)
СОГЛАСОВАНО: | [10 empty] | УТВЕРЖДАЮ:
______________ | [10 empty] | ______________
" _____ " ________________ 2013 г. | [10 empty] | "______ " _______________2013 г.
(наименование стройки)
ЛОКАЛЬНЫЙ СМЕТНЫЙ РАСЧЕТ №
(локальная смета)
на
(наименование работ и затрат, наименование объекта)
Основание:
Сметная стоимость
Средства на оплату труда
Составлен(а) в текущих (прогнозных) ценах по состоянию на
№ пп | Шифр и номер позиции норматива | Наименование работ и затрат, единица измерения | Количество | Стоимость единицы, руб. |  |  | Общая стоимость, руб. |  |  |  |  | Затраты труда рабочих, чел.-ч, не занятых обслуживанием машин |  | Общая масса обору-дования, т
|  |  |  | всего | эксплуатации машин | мате-риалы | обору-дования | Всего | оплаты труда | эксплуатации машин | мате-риалы
|  |  |  | оплаты труда | в т.ч. оплаты труда |  |  |  |  | в т.ч. оплаты труда |  | на единицу | всего
1 | 2 | 3 | 4 | 5 | 6 | 7 | 8 | 9 | 10 | 11 | 12 | 13 | 14 | 15