## ЛСР по форме №4
СОГЛАСОВАНО: | [7 empty] | УТВЕРЖДАЮ:
Генеральный директор ООО "РосСнаб" Икмельт Е.А.
______________ | [7 empty] | ____________
" _____ " ________________ 2013 г. | [7 empty] | "______ " _______________2013 г.
Путкинская ГЭС Каскад Кемских ГЭС филиала «Карельский» ОАО «ТГК-1»
(наименование стройки)
ЛОКАЛЬНЫЙ СМЕТНЫЙ РАСЧЕТ № 03
(локальная смета)
на | строительно-монтажные работы по внедрению системы гарантированного питания Путкинской ГЭС-филиала Карельский ОАО "ТГК-1"
(наименование работ и затрат, наименование объекта)
Основание:
| Сметная стоимость _______________________________________________________________________________________________ |  |  |  | тыс. руб.
| строительных работ _______________________________________________________________________________________________ |  |  |  | тыс. руб.
| монтажных работ _______________________________________________________________________________________________ |  |  |  | тыс. руб.
| оборудования _______________________________________________________________________________________________ |  |  |  | тыс. руб.
| Средства на оплату труда _______________________________________________________________________________________________ |  |  |  | тыс. руб.
| Сметная трудоемкость _______________________________________________________________________________________________ |  |  |  | чел.час
Составлен(а) в текущих (прогнозных) ценах по состоянию на июль 2013 г
№ пп | Шифр и номер позиции норматива | Наименование работ и затрат, единица измерения | Количество | Стоимость единицы, руб. |  | Общая стоимость, руб. |  |  | Затраты труда рабочих, чел.-ч, не занятых обслуживанием машин
|  |  |  | всего | эксплуата- ции машин | Всего | оплаты труда | эксплуата- ция машин
|  |  |  | оплаты труда | в т.ч. оплаты труда |  |  | в т.ч. оплаты труда | на единицу | всего
1 | 2 | 3 | 4 | 5 | 6 | 7 | 8 | 9 | 10 | 11
Раздел 1. Строительно монтажные работы
1 | ТЕР01-02-057-02 Распоряж.Правит.РК от 06.09.10 №390р-П | Разработка грунта вручную в траншеях глубиной до 2 м без креплений с откосами, группа грунтов: 2 (100 м3 грунта) (Территориальная поправка к базе 2001г ОЗП=1.0773; ЭМ=1.0556; ЗПМ=1.0773; транспорт до Путкинской ГЭС МАТ=12.9% (9-й уровень); 4. Производство строительных и других работ на открытых и полуоткрытых производственных площадках в стесненных условиях: с наличием в зоне производства работ действующего технологического оборудования или движения технологического транспорта ОЗП=1.15; ЭМ=1.15; ЗПМ=1.15; ТЗ=1.15; ТЗМ=1.15 (9-й уровень)) НР (548 руб.): 75%=88%*0.85 от ФОТ (730 руб.) СП (263 руб.): 36%=45%*0.8 от ФОТ (730 руб.) | 0.035
2 | ТЕР08-01-002-01 Распоряж.Правит.РК от 06.09.10 №390р-П | Устройство основания под фундаменты: песчаного (1 м3 основания) (Территориальная поправка к базе 2001г ОЗП=1.0773; ЭМ=1.0556; ЗПМ=1.0773; транспорт до Путкинской ГЭС МАТ=12.9% (9-й уровень); 4. Производство строительных и других работ на открытых и полуоткрытых производственных площадках в стесненных условиях: с наличием в зоне производства работ действующего технологического оборудования или движения технологического транспорта ОЗП=1.15; ЭМ=1.15; ЗПМ=1.15; ТЗ=1.15; ТЗМ=1.15 (9-й уровень)) НР (1512 руб.): 114%=134%*0.85 от ФОТ (1326 руб.) СП (849 руб.): 64%=80%*0.8 от ФОТ (1326 руб.) | 3.5
3 | ТСЦ-408-0122 Распоряж.Правит.РК от 06.09.10 №390р-П | Песок природный для строительных работ средний (м3) (транспорт до Путкинской ГЭС МАТ=12.9%) | 3.5
4 | ТЕР06-01-001-16 Распоряж.Правит.РК от 06.09.10 №390р-П | Устройство фундаментных плит железобетонных: плоских (100 м3 бетона, бутобетона и железобетона в деле) (Территориальная поправка к базе 2001г ОЗП=1.0773; ЭМ=1.0556; ЗПМ=1.0773; транспорт до Путкинской ГЭС МАТ=12.9% (9-й уровень); 4. Производство строительных и других работ на открытых и полуоткрытых производственных площадках в стесненных условиях: с наличием в зоне производства работ действующего технологического оборудования или движения технологического транспорта ОЗП=1.15; ЭМ=1.15; ЗПМ=1.15; ТЗ=1.15; ТЗМ=1.15 (9-й уровень)) НР (1352 руб.): 99%=116%*0.85 от ФОТ (1366 руб.) СП (710 руб.): 52%=65%*0.8 от ФОТ (1366 руб.) | 0.035
5 | ТСЦ-204-0003 Распоряж.Правит.РК от 06.09.10 №390р-П | Горячекатаная арматурная сталь гладкая класса А-I, диаметром 10 мм (т) (транспорт до Путкинской ГЭС МАТ=12.9%) | 0.14
6 | ТСЦ-401-0246 Распоряж.Правит.РК от 06.09.10 №390р-П | Бетон песчаный, класс В15 (М200) (м3) (транспорт до Путкинской ГЭС МАТ=12.9%) | 3.5
7 | ТЕРм37-01-014-08 Распоряж.Правит.РК от 06.09.10 №390р-П | Монтаж оборудования в помещении, масса оборудования: 3 т (1 шт.) (Территориальная поправка к базе 2001г ОЗП=1.0773; ЭМ=1.0556; ЗПМ=1.0773; транспортная поправка ПЗ=0.9 (ОЗП=0.9; ЭМ=0.9 к расх.; ЗПМ=0.9; МАТ=0.9 к расх.; ТЗ=0.9; ТЗМ=0.9); 2. Производство монтажных работ в существующих зданиях и сооружениях в стесненных условиях: с наличием в зоне производства работ действующего технологического оборудования (станков, установок, кранов и т.п.) или загромождающих предметов (лабораторное оборудование, мебель и т. п.), или движения транспорта по внутрицеховым путям. ОЗП=1.35; ЭМ=1.35; ЗПМ=1.35; ТЗ=1.35; ТЗМ=1.35; транспорт до Путкинской ГЭС МАТ=12.9%) НР (24657 руб.): 75%=88%*0.85 от ФОТ (32876 руб.) СП (15780 руб.): 48%=60%*0.8 от ФОТ (32876 руб.) | 1
8 | ТЕРм37-01-013-05 Распоряж.Правит.РК от 06.09.10 №390р-П | Монтаж оборудования на открытой площадке, масса оборудования: 1 т (1 шт.) (Территориальная поправка к базе 2001г ОЗП=1.0773; ЭМ=1.0556; ЗПМ=1.0773; 2. Производство монтажных работ в существующих зданиях и сооружениях в стесненных условиях: с наличием в зоне производства работ действующего технологического оборудования (станков, установок, кранов и т.п.) или загромождающих предметов (лабораторное оборудование, мебель и т. п.), или движения транспорта по внутрицеховым путям. ОЗП=1.35; ЭМ=1.35; ЗПМ=1.35; ТЗ=1.35; ТЗМ=1.35; транспорт до Путкинской ГЭС МАТ=12.9%) НР (6559 руб.): 75%=88%*0.85 от ФОТ (8745 руб.) СП (4198 руб.): 48%=60%*0.8 от ФОТ (8745 руб.) | 1
9 | ТЕРм08-03-521-18 Распоряж.Правит.РК от 06.09.10 №390р-П | Рубильник на плите с центральной или боковой рукояткой или управлением штангой, устанавливаемый на металлическом основании: трехполюсный на ток до 1600 А (1 шт.) (Территориальная поправка к базе 2001г ОЗП=1.0773; ЭМ=1.0556; ЗПМ=1.0773; 2. Производство монтажных работ в существующих зданиях и сооружениях в стесненных условиях: с наличием в зоне производства работ действующего технологического оборудования (станков, установок, кранов и т.п.) или загромождающих предметов (лабораторное оборудование, мебель и т. п.), или движения транспорта по внутрицеховым путям. ОЗП=1.35; ЭМ=1.35; ЗПМ=1.35; ТЗ=1.35; ТЗМ=1.35; транспорт до Путкинской ГЭС МАТ=12.9%) НР (8969 руб.): 89%=105%*0.85 от ФОТ (10078 руб.) СП (5241 руб.): 52%=65%*0.8 от ФОТ (10078 руб.) | 5
10 | ТЕРм08-02-144-04 Распоряж.Правит.РК от 06.09.10 №390р-П | Присоединение к зажимам жил проводов или кабелей сечением: до 35 мм2 (100 шт.) (Территориальная поправка к базе 2001г ОЗП=1.0773; ЭМ=1.0556; ЗПМ=1.0773; 2. Производство монтажных работ в существующих зданиях и сооружениях в стесненных условиях: с наличием в зоне производства работ действующего технологического оборудования (станков, установок, кранов и т.п.) или загромождающих предметов (лабораторное оборудование, мебель и т. п.), или движения транспорта по внутрицеховым путям. ОЗП=1.35; ЭМ=1.35; ЗПМ=1.35; ТЗ=1.35; ТЗМ=1.35; транспорт до Путкинской ГЭС МАТ=12.9%) НР (894 руб.): 89%=105%*0.85 от ФОТ (1005 руб.) СП (523 руб.): 52%=65%*0.8 от ФОТ (1005 руб.) | 0.3
11 | ТЕРм08-02-144-05 Распоряж.Правит.РК от 06.09.10 №390р-П | Присоединение к зажимам жил проводов или кабелей сечением: до 70 мм2 (100 шт.) (Территориальная поправка к базе 2001г ОЗП=1.0773; ЭМ=1.0556; ЗПМ=1.0773; 2. Производство монтажных работ в существующих зданиях и сооружениях в стесненных условиях: с наличием в зоне производства работ действующего технологического оборудования (станков, установок, кранов и т.п.) или загромождающих предметов (лабораторное оборудование, мебель и т. п.), или движения транспорта по внутрицеховым путям. ОЗП=1.35; ЭМ=1.35; ЗПМ=1.35; ТЗ=1.35; ТЗМ=1.35; транспорт до Путкинской ГЭС МАТ=12.9%) НР (1319 руб.): 89%=105%*0.85 от ФОТ (1482 руб.) СП (771 руб.): 52%=65%*0.8 от ФОТ (1482 руб.) | 0.4
12 | ТЕРм08-02-147-11 Распоряж.Правит.РК от 30.12.11 №795р-П | Кабель до 35 кВ по установленным конструкциям и лоткам с креплением по всей длине, масса 1 м кабеля: до 2 кг (100 м кабеля) (Территориальная поправка к базе 2001г ОЗП=1.0773; ЭМ=1.0556; ЗПМ=1.0773; нормы отхода материальных ресурсов ПЗ=2% (ОЗП=2%; ЭМ=2% к расх.; ЗПМ=2%; МАТ=2% к расх.; ТЗ=2%; ТЗМ=2%); 2. Производство монтажных работ в существующих зданиях и сооружениях в стесненных условиях: с наличием в зоне производства работ действующего технологического оборудования (станков, установок, кранов и т.п.) или загромождающих предметов (лабораторное оборудование, мебель и т. п.), или движения транспорта по внутрицеховым путям. ОЗП=1.35; ЭМ=1.35; ЗПМ=1.35; ТЗ=1.35; ТЗМ=1.35; транспорт до Путкинской ГЭС МАТ=12.9%) НР (2519 руб.): 89%=105%*0.85 от ФОТ (2830 руб.) СП (1472 руб.): 52%=65%*0.8 от ФОТ (2830 руб.) | 0.5
13 | ТЕРм08-02-148-02 Распоряж.Правит.РК от 06.09.10 №390р-П | Кабель до 35 кВ в проложенных трубах, блоках и коробах, масса 1 м кабеля: до 2 кг (100 м кабеля) (Территориальная поправка к базе 2001г ОЗП=1.0773; ЭМ=1.0556; ЗПМ=1.0773; нормы отхода материальных ресурсов ПЗ=2% (ОЗП=2%; ЭМ=2% к расх.; ЗПМ=2%; МАТ=2% к расх.; ТЗ=2%; ТЗМ=2%); 2. Производство монтажных работ в существующих зданиях и сооружениях в стесненных условиях: с наличием в зоне производства работ действующего технологического оборудования (станков, установок, кранов и т.п.) или загромождающих предметов (лабораторное оборудование, мебель и т. п.), или движения транспорта по внутрицеховым путям. ОЗП=1.35; ЭМ=1.35; ЗПМ=1.35; ТЗ=1.35; ТЗМ=1.35; транспорт до Путкинской ГЭС МАТ=12.9%) НР (431 руб.): 89%=105%*0.85 от ФОТ (484 руб.) СП (252 руб.): 52%=65%*0.8 от ФОТ (484 руб.) | 0.1
14 | ТЕРм08-02-147-12 Распоряж.Правит.РК от 30.12.11 №795р-П | Кабель до 35 кВ по установленным конструкциям и лоткам с креплением по всей длине, масса 1 м кабеля: до 3 кг (100 м кабеля) (Территориальная поправка к базе 2001г ОЗП=1.0773; ЭМ=1.0556; ЗПМ=1.0773; нормы отхода материальных ресурсов ПЗ=2% (ОЗП=2%; ЭМ=2% к расх.; ЗПМ=2%; МАТ=2% к расх.; ТЗ=2%; ТЗМ=2%); 2. Производство монтажных работ в существующих зданиях и сооружениях в стесненных условиях: с наличием в зоне производства работ действующего технологического оборудования (станков, установок, кранов и т.п.) или загромождающих предметов (лабораторное оборудование, мебель и т. п.), или движения транспорта по внутрицеховым путям. ОЗП=1.35; ЭМ=1.35; ЗПМ=1.35; ТЗ=1.35; ТЗМ=1.35; транспорт до Путкинской ГЭС МАТ=12.9%) НР (10655 руб.): 89%=105%*0.85 от ФОТ (11972 руб.) СП (6225 руб.): 52%=65%*0.8 от ФОТ (11972 руб.) | 1.75
15 | ТЕРм08-02-148-03 Распоряж.Правит.РК от 06.09.10 №390р-П | Кабель до 35 кВ в проложенных трубах, блоках и коробах, масса 1 м кабеля: до 3 кг (100 м кабеля) (Территориальная поправка к базе 2001г ОЗП=1.0773; ЭМ=1.0556; ЗПМ=1.0773; нормы отхода материальных ресурсов ПЗ=2% (ОЗП=2%; ЭМ=2% к расх.; ЗПМ=2%; МАТ=2% к расх.; ТЗ=2%; ТЗМ=2%); 2. Производство монтажных работ в существующих зданиях и сооружениях в стесненных условиях: с наличием в зоне производства работ действующего технологического оборудования (станков, установок, кранов и т.п.) или загромождающих предметов (лабораторное оборудование, мебель и т. п.), или движения транспорта по внутрицеховым путям. ОЗП=1.35; ЭМ=1.35; ЗПМ=1.35; ТЗ=1.35; ТЗМ=1.35; транспорт до Путкинской ГЭС МАТ=12.9%) НР (1390 руб.): 89%=105%*0.85 от ФОТ (1562 руб.) СП (812 руб.): 52%=65%*0.8 от ФОТ (1562 руб.) | 0.25
16 | ТЕРм08-02-148-01 Распоряж.Правит.РК от 06.09.10 №390р-П | Кабель до 35 кВ в проложенных трубах, блоках и коробах, масса 1 м кабеля: до 1 кг (100 м кабеля) (Территориальная поправка к базе 2001г ОЗП=1.0773; ЭМ=1.0556; ЗПМ=1.0773; нормы отхода материальных ресурсов ПЗ=2% (ОЗП=2%; ЭМ=2% к расх.; ЗПМ=2%; МАТ=2% к расх.; ТЗ=2%; ТЗМ=2%); 2. Производство монтажных работ в существующих зданиях и сооружениях в стесненных условиях: с наличием в зоне производства работ действующего технологического оборудования (станков, установок, кранов и т.п.) или загромождающих предметов (лабораторное оборудование, мебель и т. п.), или движения транспорта по внутрицеховым путям. ОЗП=1.35; ЭМ=1.35; ЗПМ=1.35; ТЗ=1.35; ТЗМ=1.35; транспорт до Путкинской ГЭС МАТ=12.9%) НР (7367 руб.): 89%=105%*0.85 от ФОТ (8278 руб.) СП (4305 руб.): 52%=65%*0.8 от ФОТ (8278 руб.) | 2.5
17 | ТЕРм08-02-411-01 Распоряж.Правит.РК от 30.12.11 №795р-П | Рукав металлический наружным диаметром: до 48 мм (100 м) (Территориальная поправка к базе 2001г ОЗП=1.0773; ЭМ=1.0556; ЗПМ=1.0773; 2. Производство монтажных работ в существующих зданиях и сооружениях в стесненных условиях: с наличием в зоне производства работ действующего технологического оборудования (станков, установок, кранов и т.п.) или загромождающих предметов (лабораторное оборудование, мебель и т. п.), или движения транспорта по внутрицеховым путям. ОЗП=1.35; ЭМ=1.35; ЗПМ=1.35; ТЗ=1.35; ТЗМ=1.35; транспорт до Путкинской ГЭС МАТ=12.9%) НР (15519 руб.): 89%=105%*0.85 от ФОТ (17437 руб.) СП (9067 руб.): 52%=65%*0.8 от ФОТ (17437 руб.) | 2.6
18 | ТЕРм08-02-411-02 Распоряж.Правит.РК от 30.12.11 №795р-П | Рукав металлический наружным диаметром: до 60 мм (100 м) (Территориальная поправка к базе 2001г ОЗП=1.0773; ЭМ=1.0556; ЗПМ=1.0773; 2. Производство монтажных работ в существующих зданиях и сооружениях в стесненных условиях: с наличием в зоне производства работ действующего технологического оборудования (станков, установок, кранов и т.п.) или загромождающих предметов (лабораторное оборудование, мебель и т. п.), или движения транспорта по внутрицеховым путям. ОЗП=1.35; ЭМ=1.35; ЗПМ=1.35; ТЗ=1.35; ТЗМ=1.35; транспорт до Путкинской ГЭС МАТ=12.9%) НР (1546 руб.): 89%=105%*0.85 от ФОТ (1737 руб.) СП (903 руб.): 52%=65%*0.8 от ФОТ (1737 руб.) | 0.25
19 | ТСЦ-101-2161 Распоряж.Правит.РК от 06.09.10 №390р-П | Рукава металлические диаметром 15 мм РЗ-Ц-Х (м) (транспорт до Путкинской ГЭС МАТ=12.9%) | 250
Итого по разделу 1 Строительно монтажные работы
Раздел 2. материалы, неучтённые расценками
20 | Стройресурс | Кабель силовой с медными жилами ВВГнг5х25мм2 (м) (транспорт до Путкинской ГЭС МАТ=12.9%) | 60
21 | Стройресурс | Кабель UTP 2х2х0.5 (м) (транспорт до Путкинской ГЭС МАТ=12.9%) | 250
22 | Стройресурс | Кабель силовой с медными жилами ВВГнг 5х50мм2 (м) (транспорт до Путкинской ГЭС МАТ=12.9%) | 200
23 | Стройресурс | металоорукав Р3ЦХ 38 (м) (транспорт до Путкинской ГЭС МАТ=12.9%) | 10
24 | Стройресурс | металоорукав Р3ЦХ 50 (м) (транспорт до Путкинской ГЭС МАТ=12.9%) | 25
25 | Стройресурс | ручка на дв. "пистолетная" чёрн. От 1000...1600 (шт) (транспорт до Путкинской ГЭС МАТ=12.9%) | 5
26 | Стройресурс | переходник для рубильника OT/OETL (шт) (транспорт до Путкинской ГЭС МАТ=12.9%) | 5
Итого по разделу 2 материалы, неучтённые расценками
Раздел 3. Оборудование
27 О | Абитех | ДГУ Gesan DVAS 200E, в защитном кожухе с автоматом защиты генератора и панелью автоматического ввода резерва (шт) (Транспортные расходы - согласно п.4.60 из МДС 81-35.2004 ПЗ=1.06; МДС 81-35.2004 п.4.64.Заготовительно-складские расходы ПЗ=1.012) | 1
28 О | Абитех | ДГУ Gesan DPA 65E автомат защиты генератора, каркасный контейнер, панель автоматического ввода резерва (шт) (Транспортные расходы - согласно п.4.60 из МДС 81-35.2004 ПЗ=1.06; МДС 81-35.2004 п.4.64.Заготовительно-складские расходы ПЗ=1.012) | 1
29 О | Стройресурс | рубильник 3х фазный 1600А (шт) (Транспортные расходы - согласно п.4.60 из МДС 81-35.2004 ПЗ=1.06; МДС 81-35.2004 п.4.64.Заготовительно-складские расходы ПЗ=1.012) | 3
30 О | Стройресурс | рубильник 3х фазный 1000А (шт) (Транспортные расходы - согласно п.4.60 из МДС 81-35.2004 ПЗ=1.06; МДС 81-35.2004 п.4.64.Заготовительно-складские расходы ПЗ=1.012) | 2
Итого по разделу 3 Оборудование
ИТОГИ ПО СМЕТЕ:
Итого прямые затраты по смете в текущих ценах
Накладные расходы
Сметная прибыль
Итоги по смете:
Итого Строительные работы
Итого Монтажные работы
Итого Оборудование
Итого
В том числе:
Материалы
Машины и механизмы
ФОТ
Оборудование
Накладные расходы
Сметная прибыль
НДС 18%
ВСЕГО по смете
Составил: Голанд М.А.
(должность, подпись, расшифровка)
Проверил: Пешин Р.М.
(должность, подпись, расшифровка)

## ЛСР по форме №4 с материалами (hidden)
СОГЛАСОВАНО: | [8 empty] | УТВЕРЖДАЮ:
_______________ | [8 empty] | __________________
" _____ " ________________ 2013 г. | [8 empty] | "______ " _______________2013 г.
(наименование стройки)
ЛОКАЛЬНЫЙ СМЕТНЫЙ РАСЧЕТ №
(локальная смета)
на
(наименование работ и затрат, наименование объекта)
Основание:
Сметная стоимость
Средства на оплату труда
Составлен(а) в текущих (прогнозных) ценах по состоянию на
№ пп | Шифр и номер позиции норматива | Наименование работ и затрат, единица измерения | Количество | Стоимость единицы, руб. |  |  | Общая стоимость, руб. |  |  |  | Затраты труда рабочих, чел.-ч, не занятых обслуживанием машин
|  |  |  | всего | эксплуата- ции машин | мате- риалы | Всего | оплаты труда | эксплуата- ции машин | мате- риалы
|  |  |  | оплаты труда | в т.ч. оплаты труда |  |  |  | в т.ч. оплаты труда |  | на единицу | всего
1 | 2 | 3 | 4 | 5 | 6 | 7 | 8 | 9 | 10 | 11 | 12 | 13

## ЛСР по форме №4 с оборудованием (hidden)
СОГЛАСОВАНО: | [8 empty] | УТВЕРЖДАЮ:
_______________ | [8 empty] | _______________
" _____ " ________________ 2013 г. | [8 empty] | "______ " _______________2013 г.
(наименование стройки)
ЛОКАЛЬНЫЙ СМЕТНЫЙ РАСЧЕТ №
(локальная смета)
на
(наименование работ и затрат, наименование объекта)
Основание:
Сметная стоимость
Средства на оплату труда
Составлен(а) в текущих (прогнозных) ценах по состоянию на
№ пп | Шифр и номер позиции норматива | Наименование работ и затрат, единица измерения | Количество | Стоимость единицы, руб. |  | Общая стоимость, руб. |  |  |  | Затраты труда рабочих, чел.-ч, не занятых обслуживанием машин |  | Общая масса обору- дования, т
|  |  |  | всего | эксплуатации машин | Обору- дования | Всего | оплаты труда | эксплуатация машин
|  |  |  | оплаты труда | в т.ч. оплаты труда |  |  |  | в т.ч. оплаты труда | на единицу | всего
1 | 2 | 3 | 4 | 5 | 6 | 7 | 8 | 9 | 10 | 11 | 12 | 13

## ЛСР по форме №4 с мат. и обор. (hidden)
СОГЛАСОВАНО: | [10 empty] | УТВЕРЖДАЮ:
______________ | [10 empty] | ______________
" _____ " ________________ 2013 г. | [10 empty] | "______ " _______________2013 г.
(наименование стройки)
ЛОКАЛЬНЫЙ СМЕТНЫЙ РАСЧЕТ №
(локальная смета)
на
(наименование работ и затрат, наименование объекта)
Основание:
Сметная стоимость
Средства на оплату труда
Составлен(а) в текущих (прогнозных) ценах по состоянию на
№ пп | Шифр и номер позиции норматива | Наименование работ и затрат, единица измерения | Количество | Стоимость единицы, руб. |  |  | Общая стоимость, руб. |  |  |  |  | Затраты труда рабочих, чел.-ч, не занятых обслуживанием машин |  | Общая масса обору-дования, т
|  |  |  | всего | эксплуатации машин | мате-риалы | обору-дования | Всего | оплаты труда | эксплуатации машин | мате-риалы
|  |  |  | оплаты труда | в т.ч. оплаты труда |  |  |  |  | в т.ч. оплаты труда |  | на единицу | всего
1 | 2 | 3 | 4 | 5 | 6 | 7 | 8 | 9 | 10 | 11 | 12 | 13 | 14 | 15