## Локальная смета 1(копия)
СОГЛАСОВАНО | [6 empty] | УТВЕРЖДАЮ
Смета в сумме: |  |  | 1 317 716,18 руб |  |  |  | Смету в сумме___________________руб
____________ | [6 empty] | ____________
СМЕТА
на ремонт импульсных линий, исполнительных механизмов, кабельных трасс, вторичной коммутации, панелей и пультов Южной ТЭЦ (ТЭЦ-22)
№ п/п | Шифр и номер позиции норматива | Наименование работ и затрат |  |  |  | Единица измерения |  |  | Кол-во единиц | Сметная стоимость, руб.
[10 empty] | На единицу измерения |  | Общая
1 | 2 | 3 |  |  |  | 4 |  |  | 5 | 6 |  | 7
Замена контрольного кабеля (3К-408-331) от сборки 2LА41/2 до исполнительного механизма 2К-408
1 | БЦ-8.09010102-02 | Замена контрольного и телефонного кабеля: по металлическим конструкциям и в лотках с креплением на поворотах и в конце, масса 1 м кабеля свыше 0,5 до 1 м |  |  |  | 100 пог.м |  |  | 0.8 | 6987.75 |  | 5590.2
| (0) ч.08,р.09 | К=1,022*1,15
| 1 | Трудозатраты рабочих |  |  |  | чел.-ч |  |  | 18.15 | 308 |  | 5590.2
|  | Средний разряд работы |  |  | 4 | 22.6833
2 | 503-0025 | Кабель КВВГ 14х1,5 мм2 |  |  |  | 1000 м |  |  | 0.08 | 105175.3 |  | 8414.02
3 | БЦ-8.09010204-01 ДИЗ№5 | Подключение контрольного кабеля с медными жилами с резиновой или полиэтиленовой изоляцией, количество жил - 14 шт. |  |  |  | 1 подключение кабеля с двух сторон |  |  | 1 | 1080.64 |  | 1080.64
| (0) | К=1,022
| 1 | Трудозатраты рабочих |  |  |  | чел.-ч |  |  | 3.07 | 352 |  | 1080.64
|  | Средний разряд работы |  |  | 5 | 3.066
Изготовление защитных козырьков над сборками задвижек 310Н КВГМ ст.№ 5
4 | БЦ-1.08030401-01 ДИЗ№1 | Изготовление кронштейнов, рам и других мелких металлоконструкций |  |  |  | 1 т |  |  | 0.09 | 38795.56 |  | 3491.6
| (0) | К=1,022
| 1 | Трудозатраты рабочих |  |  |  | чел.-ч |  |  | 12.04 | 290 |  | 3491.6
|  | Средний разряд работы |  |  | 3.5 | 133.7798
5 | 101-9350-001 | Сталь листовая горячекатаная 2 мм, марки Ст3ПС |  |  |  | т |  |  | 0.08 | 21775.12 |  | 1742.01
6 | 101-9390-011 | Сталь угловая равнополочная 40х40 мм, СТ3ПС |  |  |  | т |  |  | 0.01 | 24430.08 |  | 244.3
7 | БЦ-1.08030201-01 ДИЗ№1 | Замена кронштейнов, рам и других мелких металлоконструкций, масса элемента до 0,02 |  |  |  | 1 т |  |  | 0.09 | 61157.78 |  | 5504.2
| (0) | К=1,022
| 1 | Трудозатраты рабочих |  |  |  | чел.-ч |  |  | 18.98 | 290 |  | 5504.2
|  | Средний разряд работы |  |  | 3.5 | 210.8386
8 | БЦ-13.02010101-01 | Ремонт лакокрасочного покрытия, на 1-й слой |  |  |  | 10 м2 |  |  | 0.52 | 3613.69 |  | 1879.12
| (0) ч.13,р.02 | К=1,1
| 1 | Трудозатраты рабочих |  |  |  | чел.-ч |  |  | 6.64 | 283 |  | 1879.12
|  | Средний разряд работы |  |  | 3.3 | 12.76
9 | 113-0246 | Эмаль ПФ- 115 серая |  |  |  | т |  |  | 0.002 | 77174.6 |  | 154.35
Замена газоанализатора по О2 ГМ-50 ст.№1 поз. 1К-47
10 | БЦ-8.09030301-01 ДИЗ№1 | Вырезка прямоугольных отверстий в пультах и щитах под приборы и аппаратуру, диаметр отверстия до 300 мм |  |  |  | 1 отверстие |  |  | 2 | 516.2 |  | 1032.4
| (0) ч.08,пр.0903,п2 | К=1,022*1,2
| 1 | Трудозатраты рабочих |  |  |  | чел.-ч |  |  | 3.56 | 290 |  | 1032.4
|  | Средний разряд работы |  |  | 3.5 | 1.7783
11 | БЦ-8.09030303-01 ДИЗ№1 | Вырезка прямоугольных отверстий в пультах и щитах под приборы и аппаратуру, диаметр отверстия свыше 500 мм |  |  |  | 1 отверстие |  |  | 2 | 1030.95 |  | 2061.9
| (0) ч.08,пр.0903,п2 | К=1,022*1,2
| 1 | Трудозатраты рабочих |  |  |  | чел.-ч |  |  | 7.11 | 290 |  | 2061.9
|  | Средний разряд работы |  |  | 3.5 | 3.5566
12 | БЦ-8.09040405-01 | Замена приборов, устройств и аппаратуры: прибор |  |  |  | 1 шт. |  |  | 1 | 471.24 |  | 471.24
| (0) | К=1,022
| 1 | Трудозатраты рабочих |  |  |  | чел.-ч |  |  | 1.53 | 308 |  | 471.24
|  | Средний разряд работы |  |  | 4 | 1.533
13В | Материал Заказчика | ГазоанализаторOMS420RT |  |  |  | шт |  |  | 1 | 0 |  | (0)
Цед=(0)
14 | БЦ-8.09040408-01 | Замена приборов, устройств и аппаратуры: преобразователь первичный |  |  |  | 1 шт. |  |  | 1 | 314.16 |  | 314.16
| (0) | К=1,022
| 1 | Трудозатраты рабочих |  |  |  | чел.-ч |  |  | 1.02 | 308 |  | 314.16
|  | Средний разряд работы |  |  | 4 | 1.022
15В | Материал Заказчика | Зонд L-250 |  |  |  | шт |  |  | 1 | 0 |  | (0)
Цед=(0)
16 | БЦ-8.09030101-02 | Установка щита шкафного, размеры 600х400х500 мм |  |  |  | 1 шт. |  |  | 1 | 858.4 |  | 858.4
| (0) | К=1,022
| 1 | Трудозатраты рабочих |  |  |  | чел.-ч |  |  | 2.96 | 290 |  | 858.4
|  | Средний разряд работы |  |  | 3.5 | 2.9638
17 | 500-9398-148 | Щиты ИЭК ЩМП-4 (650х800х250) IP31 (корпус) |  |  |  | шт. |  |  | 1 | 2351.66 |  | 2351.66
18 | БЦ-8.09050102-02 | Замена коробки соединительной, количество клемм в коробке - 16 |  |  |  | 1 шт. |  |  | 1 | 460.53 |  | 460.53
| (0) | К=1,022
| 1 | Трудозатраты рабочих |  |  |  | чел.-ч |  |  | 1.53 | 301 |  | 460.53
|  | Средний разряд работы |  |  | 3.8 | 1.533
19 | 500-9002-020 | Коробки соединительные c зажимами наборными КЗНС-16 |  |  |  | шт. |  |  | 1 | 1314.22 |  | 1314.22
20 | БЦ-8.09020101-02 | Замена импульсных и защитных труб: стальная труба со сварными соединениями по металлическим конструкциям, давление до 1,6 (16) МПа (кгс/см2), диаметр труб свыше 10 до 25 мм |  |  |  | 10 пог.м |  |  | 2.2 | 2181.2 |  | 4798.64
| (0) ч.08,р.09 | К=1,022*1,05
| 1 | Трудозатраты рабочих |  |  |  | чел.-ч |  |  | 15.58 | 308 |  | 4798.64
|  | Средний разряд работы |  |  | 4 | 7.0825
21 | 103-0015 | Трубы водогазопроводные черные обыкновенные 25х3.2 мм |  |  |  | м |  |  | 22 | 65.76 |  | 1446.72
22 | БЦ-8.09010102-02 | Замена контрольного и телефонного кабеля: по металлическим конструкциям и в лотках с креплением на поворотах и в конце, масса 1 м кабеля свыше 0,5 до 1 м |  |  |  | 100 пог.м |  |  | 2.7 | 6985.9 |  | 18861.92
| (0) ч.08,р.09 | К=1,022*1,15
| 1 | Трудозатраты рабочих |  |  |  | чел.-ч |  |  | 61.24 | 308 |  | 18861.92
|  | Средний разряд работы |  |  | 4 | 22.6833
23 | 503-0048-001 | Кабель КВВГЭнг-LS 5х1,5 мм2 |  |  |  | 1000 м |  |  | 0.1 | 46575 |  | 4657.5
24 | 503-0049-002 | Кабель КВВГЭнг 7х1,5 мм2 |  |  |  | 1000 м |  |  | 0.17 | 60915.89 |  | 10355.7
25 | БЦ-8.09010502-01 | Замена жгута проводов с его изготовлением, при количестве проводов свыше 5 до 10 |  |  |  | 1 шт. |  |  | 2 | 474.15 |  | 948.3
| (0) | К=1,022
| 1 | Трудозатраты рабочих |  |  |  | чел.-ч |  |  | 3.27 | 290 |  | 948.3
|  | Средний разряд работы |  |  | 3.5 | 1.6352
26 | БЦ-8.09010401-01 ДИЗ№5 | Подключение провода |  |  |  | 100 выводов провода |  |  | 0.5 | 3383.76 |  | 1691.88
| (0) | К=1,022
| 1 | Трудозатраты рабочих |  |  |  | чел.-ч |  |  | 6.13 | 276 |  | 1691.88
|  | Средний разряд работы |  |  | 3.1 | 12.264
27 | БЦ-8.09010202-01 ДИЗ№5 | Подключение контрольного кабеля с медными жилами с резиновой или полиэтиленовой изоляцией, количество жил - 7 шт. |  |  |  | 1 подключение кабеля с двух сторон |  |  | 4 | 575.52 |  | 2302.08
| (0) | К=1,022
| 1 | Трудозатраты рабочих |  |  |  | чел.-ч |  |  | 6.54 | 352 |  | 2302.08
|  | Средний разряд работы |  |  | 5 | 1.6352
28 | БЦ-1.08030401-01 ДИЗ№1 | Изготовление кронштейнов, рам и других мелких металлоконструкций |  |  |  | 1 т |  |  | 0.01 | 39730 |  | 397.3
| (0) | К=1,022*1,022
| 1 | Трудозатраты рабочих |  |  |  | чел.-ч |  |  | 1.37 | 290 |  | 397.3
|  | Средний разряд работы |  |  | 3.5 | 136.723
29 | 101-9390-011 | Сталь угловая равнополочная 40х40 мм, СТ3ПС |  |  |  | т |  |  | 0.01 | 24430.08 |  | 244.3
30 | БЦ-1.08030201-01 ДИЗ№1 | Замена кронштейнов, рам и других мелких металлоконструкций, масса элемента до 0,02 |  |  |  | 1 т |  |  | 0.01 | 62350 |  | 623.5
| (0) | К=1,022*1,022
| 1 | Трудозатраты рабочих |  |  |  | чел.-ч |  |  | 2.15 | 290 |  | 623.5
|  | Средний разряд работы |  |  | 3.5 | 215.477
31 | БЦ-8.09040411-01 | Замена приборов, устройств и аппаратуры: стабилизатор напряжения тока или источник питания |  |  |  | 1 шт. |  |  | 1 | 154 |  | 154
| (0) ч.08,пр.0904,п2 | К=1,022*0,6
| 1 | Трудозатраты рабочих |  |  |  | чел.-ч |  |  | 0.5 | 308 |  | 154
|  | Средний разряд работы |  |  | 4 | 0.50282
32 | 500-9016-475 | Блоки резервного питания БИРП-24/1.6 прим. к S-100-24 100 Вт |  |  |  | шт. |  |  | 1 | 1118.63 |  | 1118.63
33 | БЦ-13.02010101-01 | Ремонт лакокрасочного покрытия, на 1-й слой |  |  |  | 10 м2 |  |  | 0.2 | 3693.15 |  | 738.63
| (0) ч.13,р.02 | К=1,022*1,1
| 1 | Трудозатраты рабочих |  |  |  | чел.-ч |  |  | 2.61 | 283 |  | 738.63
|  | Средний разряд работы |  |  | 3.3 | 13.0407
34 | 113-0246 | Эмаль ПФ- 115 серая |  |  |  | т |  |  | 0.001 | 77174.6 |  | 77.17
35 | БЦ-8.02010301-03 ДИЗ№5 | Установки химического анализа: установка дистанционного контроля содержания кислорода в воде и паре. III группа сложности ремонтно-наладочных работ |  |  |  | 1 шт. |  |  | 1 | 17334.9 |  | 17334.9
| (0) | К=1,022
| 1 | Трудозатраты рабочих |  |  |  | чел.-ч |  |  | 52.53 | 330 |  | 17334.9
|  | Средний разряд работы |  |  | 4.5 | 52.5308
Ремонт схемы автоматики насосов перекачки ливневых стоков мазутного хозяйства
36 | БЦ-8.09020101-02 | Замена импульсных и защитных труб: стальная труба со сварными соединениями по металлическим конструкциям, давление до 1,6 (16) МПа (кгс/см2), диаметр труб свыше 10 до 25 мм |  |  |  | 10 пог.м |  |  | 2 | 2180.64 |  | 4361.28
| (0) ч.08,р.09 | К=1,022*1,05
| 1 | Трудозатраты рабочих |  |  |  | чел.-ч |  |  | 14.16 | 308 |  | 4361.28
|  | Средний разряд работы |  |  | 4 | 7.0825
37 | 103-0015 | Трубы водогазопроводные черные обыкновенные 25х3.2 мм |  |  |  | м |  |  | 20 | 65.76 |  | 1315.2
38 | БЦ-8.09010102-02 | Замена контрольного и телефонного кабеля: по металлическим конструкциям и в лотках с креплением на поворотах и в конце, масса 1 м кабеля свыше 0,5 до 1 м |  |  |  | 100 пог.м |  |  | 0.3 | 6981.33 |  | 2094.4
| (0) ч.08,р.09 | К=1,022*1,15
| 1 | Трудозатраты рабочих |  |  |  | чел.-ч |  |  | 6.8 | 308 |  | 2094.4
|  | Средний разряд работы |  |  | 4 | 22.6833
39 | 503-0047-002 | Кабель КВВГЭнг 4х1,5 мм2 |  |  |  | 1000 м |  |  | 0.03 | 38409.03 |  | 1152.27
40 | БЦ-8.09010201-01 ДИЗ№5 | Подключение контрольного кабеля с медными жилами с резиновой или полиэтиленовой изоляцией, количество жил - 4 шт. |  |  |  | 1 подключение кабеля с двух сторон |  |  | 1 | 432.96 |  | 432.96
| (0) | К=1,022
| 1 | Трудозатраты рабочих |  |  |  | чел.-ч |  |  | 1.23 | 352 |  | 432.96
|  | Средний разряд работы |  |  | 5 | 1.2264
41 | БЦ-1.08030401-01 ДИЗ№1 | Изготовление кронштейнов, рам и других мелких металлоконструкций |  |  |  | 1 т |  |  | 0.01 | 38860 |  | 388.6
| (0) | К=1,022
| 1 | Трудозатраты рабочих |  |  |  | чел.-ч |  |  | 1.34 | 290 |  | 388.6
|  | Средний разряд работы |  |  | 3.5 | 133.7798
42 | 101-9390-009 | Сталь угловая равнополочная 32х32 мм, СТ3ПС |  |  |  | т |  |  | 0.01 | 24633.84 |  | 246.34
43 | БЦ-1.08030201-01 ДИЗ№1 | Замена кронштейнов, рам и других мелких металлоконструкций, масса элемента до 0,02 |  |  |  | 1 т |  |  | 0.01 | 61190 |  | 611.9
| (0) | К=1,022
| 1 | Трудозатраты рабочих |  |  |  | чел.-ч |  |  | 2.11 | 290 |  | 611.9
|  | Средний разряд работы |  |  | 3.5 | 210.8386
44 | БЦ-13.02010101-01 | Ремонт лакокрасочного покрытия, на 1-й слой |  |  |  | 10 м2 |  |  | 0.15 | 3075.27 |  | 461.29
| (0) ч.13,р.02 | К=0,85*1,1
| 1 | Трудозатраты рабочих |  |  |  | чел.-ч |  |  | 1.63 | 283 |  | 461.29
|  | Средний разряд работы |  |  | 3.3 | 10.846
45 | 113-0246 | Эмаль ПФ- 115 серая |  |  |  | т |  |  | 0.001 | 77174.6 |  | 77.17
46 | БЦ-8.05040101-02 | Схемы управления оперативных цепей релейной защиты и автоматики электродвигателей переменного тока, мощность электродвигателя до 10 кВт. II группа сложности |  |  |  | 1 шт. |  |  | 1 | 2372.58 |  | 2372.58
| (0) | К=1,022
| 1 | Трудозатраты рабочих |  |  |  | чел.-ч |  |  | 8.07 | 294 |  | 2372.58
|  | Средний разряд работы |  |  | 3.6 | 8.0738
Ремонт конструкции датчиков уровня в аванкамере циркуляционной насосной
47 | БЦ-8.09020101-02 | Замена импульсных и защитных труб: стальная труба со сварными соединениями по металлическим конструкциям, давление до 1,6 (16) МПа (кгс/см2), диаметр труб свыше 10 до 25 мм |  |  |  | 10 пог.м |  |  | 0.5 | 2180.64 |  | 1090.32
| (0) ч.08,р.09 | К=1,022*1,05
| 1 | Трудозатраты рабочих |  |  |  | чел.-ч |  |  | 3.54 | 308 |  | 1090.32
|  | Средний разряд работы |  |  | 4 | 7.0825
48 | 103-0015 | Трубы водогазопроводные черные обыкновенные 25х3.2 мм |  |  |  | м |  |  | 5 | 65.76 |  | 328.8
49 | БЦ-8.09010102-02 | Замена контрольного и телефонного кабеля: по металлическим конструкциям и в лотках с креплением на поворотах и в конце, масса 1 м кабеля свыше 0,5 до 1 м |  |  |  | 100 пог.м |  |  | 0.05 | 6960.8 |  | 348.04
| (0) ч.08,р.09 | К=1,022*1,15
| 1 | Трудозатраты рабочих |  |  |  | чел.-ч |  |  | 1.13 | 308 |  | 348.04
|  | Средний разряд работы |  |  | 4 | 22.6833
50 | 503-0047-002 | Кабель КВВГЭнг 4х1,5 мм2 |  |  |  | 1000 м |  |  | 0.005 | 38409.03 |  | 192.05
51 | БЦ-8.09010201-01 ДИЗ№5 | Подключение контрольного кабеля с медными жилами с резиновой или полиэтиленовой изоляцией, количество жил - 4 шт. |  |  |  | 1 подключение кабеля с двух сторон |  |  | 1 | 432.96 |  | 432.96
| (0) | К=1,022
| 1 | Трудозатраты рабочих |  |  |  | чел.-ч |  |  | 1.23 | 352 |  | 432.96
|  | Средний разряд работы |  |  | 5 | 1.2264
52 | БЦ-1.08030401-01 ДИЗ№1 | Изготовление кронштейнов, рам и других мелких металлоконструкций |  |  |  | 1 т |  |  | 0.01 | 38860 |  | 388.6
| (0) | К=1,022
| 1 | Трудозатраты рабочих |  |  |  | чел.-ч |  |  | 1.34 | 290 |  | 388.6
|  | Средний разряд работы |  |  | 3.5 | 133.7798
53 | 101-9390-009 | Сталь угловая равнополочная 32х32 мм, СТ3ПС |  |  |  | т |  |  | 0.01 | 24633.84 |  | 246.34
54 | БЦ-1.08030201-01 ДИЗ№1 | Замена кронштейнов, рам и других мелких металлоконструкций, масса элемента до 0,02 |  |  |  | 1 т |  |  | 0.01 | 61190 |  | 611.9
| (0) | К=1,022
| 1 | Трудозатраты рабочих |  |  |  | чел.-ч |  |  | 2.11 | 290 |  | 611.9
|  | Средний разряд работы |  |  | 3.5 | 210.8386
55 | БЦ-13.02010101-01 | Ремонт лакокрасочного покрытия, на 1-й слой |  |  |  | 10 м2 |  |  | 0.15 | 3603.53 |  | 540.53
| (0) ч.13,р.02 | К=1,1
| 1 | Трудозатраты рабочих |  |  |  | чел.-ч |  |  | 1.91 | 283 |  | 540.53
|  | Средний разряд работы |  |  | 3.3 | 12.76
56 | 113-0246 | Эмаль ПФ- 115 серая |  |  |  | т |  |  | 0.001 | 77174.6 |  | 77.17
57 | БЦ-8.05040101-02 | Схемы управления оперативных цепей релейной защиты и автоматики электродвигателей переменного тока, мощность электродвигателя до 10 кВт. II группа сложности |  |  |  | 1 шт. |  |  | 1 | 2372.58 |  | 2372.58
| (0) | К=1,022
| 1 | Трудозатраты рабочих |  |  |  | чел.-ч |  |  | 8.07 | 294 |  | 2372.58
|  | Средний разряд работы |  |  | 3.6 | 8.0738
Ремонт шкафов системы контроля дымовых выбросов котлов утилизаторов (КУ)
КУ-41
58 | БЦ-1.08030401-01 ДИЗ№1 | Изготовление кронштейнов, рам и других мелких металлоконструкций |  |  |  | 1 т |  |  | 0.035 | 38777.14 |  | 1357.2
| (0) | К=1,022
| 1 | Трудозатраты рабочих |  |  |  | чел.-ч |  |  | 4.68 | 290 |  | 1357.2
|  | Средний разряд работы |  |  | 3.5 | 133.7798
59 | 101-9390-011 | Сталь угловая равнополочная 40х40 мм, СТ3ПС |  |  |  | т |  |  | 0.035 | 24430.08 |  | 855.05
60 | БЦ-1.08030201-01 ДИЗ№1 | Замена кронштейнов, рам и других мелких металлоконструкций, масса элемента до 0,02 |  |  |  | 1 т |  |  | 0.035 | 61148.57 |  | 2140.2
| (0) | К=1,022
| 1 | Трудозатраты рабочих |  |  |  | чел.-ч |  |  | 7.38 | 290 |  | 2140.2
|  | Средний разряд работы |  |  | 3.5 | 210.8386
61 | БЦ-1.08030201-01 ДИЗ№1 | Снятие кронштейнов, рам и других мелких металлоконструкций, масса элемента до 0,02 |  |  |  | 1 т |  |  | 0.1 | 18357 |  | 1835.7
| (0) ч.01 | К=0,3*1,022
| 1 | Трудозатраты рабочих |  |  |  | чел.-ч |  |  | 6.33 | 290 |  | 1835.7
|  | Средний разряд работы |  |  | 3.5 | 63.2516
62 | БЦ-1.08030201-01 ДИЗ№1 | Установка кронштейнов, рам и других мелких металлоконструкций, масса элемента до 0,02 |  |  |  | 1 т |  |  | 0.16 | 61135.63 |  | 9781.7
| (0) | К=1,022
| 1 | Трудозатраты рабочих |  |  |  | чел.-ч |  |  | 33.73 | 290 |  | 9781.7
|  | Средний разряд работы |  |  | 3.5 | 210.8386
63 | 300-9210-054 | Короба стальные, секции прямые СП 100х100, (L=2м, цинк) |  |  |  | шт. |  |  | 16 | 830.58 |  | 13289.28
64 | 500-9801-075 | Крышки прямые Кр1П100, цинк |  |  |  | м |  |  | 32 | 129.71 |  | 4150.72
65 | 500-9840-032 | Соединители коробов СД1 100х100, цинк |  |  |  | шт. |  |  | 15 | 111.76 |  | 1676.4
66 | БЦ-8.09010102-02 | Замена контрольного и телефонного кабеля: по металлическим конструкциям и в лотках с креплением на поворотах и в конце, масса 1 м кабеля свыше 0,5 до 1 м |  |  |  | 100 пог.м |  |  | 1.5 | 6985.44 |  | 10478.16
| (0) ч.08,р.09 | К=1,022*1,15
| 1 | Трудозатраты рабочих |  |  |  | чел.-ч |  |  | 34.02 | 308 |  | 10478.16
|  | Средний разряд работы |  |  | 4 | 22.6833
67 | цена поставщика | Герда-КВнг 4х(2х1) Э |  |  |  | м |  |  | 20 | 275 |  | 5500
68 | цена поставщика | Кабель Герда-КВнг 7х(2х1) Э |  |  |  | м |  |  | 20 | 458 |  | 9160
69 | 504-9001-063 | Кабель SAT-703 коаксиальный |  |  |  | 1000 м |  |  | 0.02 | 19634.3 |  | 392.69
70 | 503-0021-002 | Кабель КВВГнг 4х1,5 мм2 |  |  |  | 1000 м |  |  | 0.09 | 33330.51 |  | 2999.75
71 | БЦ-8.09010201-01 ДИЗ№5 | Подключение контрольного кабеля с медными жилами с резиновой или полиэтиленовой изоляцией, количество жил - 4 шт. |  |  |  | 1 подключение кабеля с двух сторон |  |  | 3 | 431.79 |  | 1295.36
| (0) | К=1,022
| 1 | Трудозатраты рабочих |  |  |  | чел.-ч |  |  | 3.68 | 352 |  | 1295.36
|  | Средний разряд работы |  |  | 5 | 1.2264
72 | БЦ-8.09010202-01 ДИЗ№5 | Подключение контрольного кабеля с медными жилами с резиновой или полиэтиленовой изоляцией, количество жил - 7 шт. |  |  |  | 1 подключение кабеля с двух сторон |  |  | 1 | 577.28 |  | 577.28
| (0) | К=1,022
| 1 | Трудозатраты рабочих |  |  |  | чел.-ч |  |  | 1.64 | 352 |  | 577.28
|  | Средний разряд работы |  |  | 5 | 1.6352
73 | БЦ-5.08040308-02 | Замена силового кабеля. Масса 1 м кабеля свыше 3,5 до 4,0 кг. Вид прокладки: по металлическим конструкциям и в лотках с креплением на поворотах и в конце |  |  |  | 100 пог.м |  |  | 0.2 | 12597.2 |  | 2519.44
| (0) ч.08,р.09 | К=1,022*1,15
| 1 | Трудозатраты рабочих |  |  |  | чел.-ч |  |  | 8.18 | 308 |  | 2519.44
|  | Средний разряд работы |  |  | 4 | 40.9004
74 | 501-0626-003 | Кабель силовой ВВГ 5х 10 мм2 0,66КВ |  |  |  | 1000 м |  |  | 0.02 | 223866.99 |  | 4477.34
75 | БЦ-8.09010202-01 ДИЗ№5 | Подключение контрольного кабеля с медными жилами с резиновой или полиэтиленовой изоляцией, количество жил - 7 шт. |  |  |  | 1 подключение кабеля с двух сторон |  |  | 1 | 577.28 |  | 577.28
| (0) | К=1,022
| 1 | Трудозатраты рабочих |  |  |  | чел.-ч |  |  | 1.64 | 352 |  | 577.28
|  | Средний разряд работы |  |  | 5 | 1.6352
76 | БЦ-8.09030110-02 | Снятие щита панельного с каркасом, размеры 2200х800х600 мм |  |  |  | 1 шт. |  |  | 1 | 498.8 |  | 498.8
| (0) ч.08,пр.0903 | К=1,022*0,4
| 1 | Трудозатраты рабочих |  |  |  | чел.-ч |  |  | 1.72 | 290 |  | 498.8
|  | Средний разряд работы |  |  | 3.5 | 1.717
77 | БЦ-8.09030110-02 | Установка щита панельного с каркасом, размеры 2200х800х600 мм |  |  |  | 1 шт. |  |  | 1 | 1244.1 |  | 1244.1
| (0) | К=1,022
| 1 | Трудозатраты рабочих |  |  |  | чел.-ч |  |  | 4.29 | 290 |  | 1244.1
|  | Средний разряд работы |  |  | 3.5 | 4.2924
78 | БЦ-8.02010316-03 ДИЗ№5 | Установки химического анализа: установка дистанционного контроля содержания окиси азота в уходящих газах. III группа сложности ремонтно-наладочных работ |  |  |  | 1 шт. |  |  | 1 | 21753.6 |  | 21753.6
| (0) | К=1,022
| 1 | Трудозатраты рабочих |  |  |  | чел.-ч |  |  | 65.92 | 330 |  | 21753.6
|  | Средний разряд работы |  |  | 4.5 | 65.919
КУ-42
79 | БЦ-1.08030401-01 ДИЗ№1 | Изготовление кронштейнов, рам и других мелких металлоконструкций |  |  |  | 1 т |  |  | 0.035 | 38777.14 |  | 1357.2
| (0) | К=1,022
| 1 | Трудозатраты рабочих |  |  |  | чел.-ч |  |  | 4.68 | 290 |  | 1357.2
|  | Средний разряд работы |  |  | 3.5 | 133.7798
80 | 101-9390-011 | Сталь угловая равнополочная 40х40 мм, СТ3ПС |  |  |  | т |  |  | 0.035 | 24430.08 |  | 855.05
81 | БЦ-1.08030201-01 ДИЗ№1 | Замена кронштейнов, рам и других мелких металлоконструкций, масса элемента до 0,02 |  |  |  | 1 т |  |  | 0.035 | 61148.57 |  | 2140.2
| (0) | К=1,022
| 1 | Трудозатраты рабочих |  |  |  | чел.-ч |  |  | 7.38 | 290 |  | 2140.2
|  | Средний разряд работы |  |  | 3.5 | 210.8386
82 | БЦ-1.08030201-01 ДИЗ№1 | Снятие кронштейнов, рам и других мелких металлоконструкций, масса элемента до 0,02 |  |  |  | 1 т |  |  | 0.1 | 18357 |  | 1835.7
| (0) ч.01 | К=0,3*1,022
| 1 | Трудозатраты рабочих |  |  |  | чел.-ч |  |  | 6.33 | 290 |  | 1835.7
|  | Средний разряд работы |  |  | 3.5 | 63.2516
83 | БЦ-1.08030201-01 ДИЗ№1 | Замена кронштейнов, рам и других мелких металлоконструкций, масса элемента до 0,02 |  |  |  | 1 т |  |  | 0.15 | 61151.33 |  | 9172.7
| (0) | К=1,022
| 1 | Трудозатраты рабочих |  |  |  | чел.-ч |  |  | 31.63 | 290 |  | 9172.7
|  | Средний разряд работы |  |  | 3.5 | 210.8386
84 | 300-9210-054 | Короба стальные, секции прямые СП 100х100, (L=2м, цинк) |  |  |  | шт. |  |  | 16 | 830.58 |  | 13289.28
85 | 500-9801-075 | Крышки прямые Кр1П100, цинк |  |  |  | м |  |  | 32 | 129.71 |  | 4150.72
86 | 500-9840-032 | Соединители коробов СД1 100х100, цинк |  |  |  | шт. |  |  | 15 | 111.76 |  | 1676.4
87 | БЦ-8.09010102-02 | Замена контрольного и телефонного кабеля: по металлическим конструкциям и в лотках с креплением на поворотах и в конце, масса 1 м кабеля свыше 0,5 до 1 м |  |  |  | 100 пог.м |  |  | 1.5 | 6985.44 |  | 10478.16
| (0) ч.08,р.09 | К=1,022*1,15
| 1 | Трудозатраты рабочих |  |  |  | чел.-ч |  |  | 34.02 | 308 |  | 10478.16
|  | Средний разряд работы |  |  | 4 | 22.6833
88 | цена поставщика | Герда-КВнг 4х(2х1) Э |  |  |  | м |  |  | 20 | 275 |  | 5500
89 | цена поставщика | Кабель Герда-КВнг 7х(2х1) Э |  |  |  | м |  |  | 20 | 458 |  | 9160
90 | 504-9001-063 | Кабель SAT-703 коаксиальный |  |  |  | 1000 м |  |  | 0.02 | 19634.3 |  | 392.69
91 | 503-0021-002 | Кабель КВВГнг 4х1,5 мм2 |  |  |  | 1000 м |  |  | 0.09 | 33330.51 |  | 2999.75
92 | БЦ-8.09010201-01 ДИЗ№5 | Подключение контрольного кабеля с медными жилами с резиновой или полиэтиленовой изоляцией, количество жил - 4 шт. |  |  |  | 1 подключение кабеля с двух сторон |  |  | 3 | 431.79 |  | 1295.36
| (0) | К=1,022
| 1 | Трудозатраты рабочих |  |  |  | чел.-ч |  |  | 3.68 | 352 |  | 1295.36
|  | Средний разряд работы |  |  | 5 | 1.2264
93 | БЦ-8.09010202-01 ДИЗ№5 | Подключение контрольного кабеля с медными жилами с резиновой или полиэтиленовой изоляцией, количество жил - 7 шт. |  |  |  | 1 подключение кабеля с двух сторон |  |  | 1 | 577.28 |  | 577.28
| (0) | К=1,022
| 1 | Трудозатраты рабочих |  |  |  | чел.-ч |  |  | 1.64 | 352 |  | 577.28
|  | Средний разряд работы |  |  | 5 | 1.6352
94 | БЦ-5.08040308-02 | Замена силового кабеля. Масса 1 м кабеля свыше 3,5 до 4,0 кг. Вид прокладки: по металлическим конструкциям и в лотках с креплением на поворотах и в конце |  |  |  | 100 пог.м |  |  | 0.2 | 12597.2 |  | 2519.44
| (0) ч.08,р.09 | К=1,022*1,15
| 1 | Трудозатраты рабочих |  |  |  | чел.-ч |  |  | 8.18 | 308 |  | 2519.44
|  | Средний разряд работы |  |  | 4 | 40.9004
95 | 501-0626-003 | Кабель силовой ВВГ 5х 10 мм2 0,66КВ |  |  |  | 1000 м |  |  | 0.02 | 223866.99 |  | 4477.34
96 | БЦ-8.09010202-01 ДИЗ№5 | Подключение контрольного кабеля с медными жилами с резиновой или полиэтиленовой изоляцией, количество жил - 7 шт. |  |  |  | 1 подключение кабеля с двух сторон |  |  | 1 | 577.28 |  | 577.28
| (0) | К=1,022
| 1 | Трудозатраты рабочих |  |  |  | чел.-ч |  |  | 1.64 | 352 |  | 577.28
|  | Средний разряд работы |  |  | 5 | 1.6352
97 | БЦ-8.09030110-02 | Снятие щита панельного с каркасом, размеры 2200х800х600 мм |  |  |  | 1 шт. |  |  | 1 | 498.8 |  | 498.8
| (0) ч.08,пр.0903 | К=1,022*0,4
| 1 | Трудозатраты рабочих |  |  |  | чел.-ч |  |  | 1.72 | 290 |  | 498.8
|  | Средний разряд работы |  |  | 3.5 | 1.717
98 | БЦ-8.09030110-02 | Установка щита панельного с каркасом, размеры 2200х800х600 мм |  |  |  | 1 шт. |  |  | 1 | 1244.1 |  | 1244.1
| (0) | К=1,022
| 1 | Трудозатраты рабочих |  |  |  | чел.-ч |  |  | 4.29 | 290 |  | 1244.1
|  | Средний разряд работы |  |  | 3.5 | 4.2924
99 | БЦ-8.02010316-03 ДИЗ№5 | Установки химического анализа: установка дистанционного контроля содержания окиси азота в уходящих газах. III группа сложности ремонтно-наладочных работ |  |  |  | 1 шт. |  |  | 1 | 21753.6 |  | 21753.6
| (0) | К=1,022
| 1 | Трудозатраты рабочих |  |  |  | чел.-ч |  |  | 65.92 | 330 |  | 21753.6
|  | Средний разряд работы |  |  | 4.5 | 65.919
Ремонт кабельной трассы к бакам аккумуляторам № 1-4
100 | БЦ-1.06010201-01 | Сборка и разборка инвентарных и металлических лесов |  |  |  | 1 т |  |  | 3 | 9043.91 |  | 27131.72
| (0) | К=1,022*0,85
| 1 | Трудозатраты рабочих |  |  |  | чел.-ч |  |  | 88.09 | 308 |  | 27131.72
|  | Средний разряд работы |  |  | 4 | 29.3621
101 | БЦ-1.08030101-01 ДИЗ№1 | Снятие элементов каркасов котла и другого оборудования, масса элемента до 0,05 т (кабельный короб ККБ) |  |  |  | 1 т |  |  | 1.1 | 12808.92 |  | 14089.81
| (0) ч.01 | К=1,022*0,85*0,3
| 1 | Трудозатраты рабочих |  |  |  | чел.-ч |  |  | 46.81 | 301 |  | 14089.81
|  | Средний разряд работы |  |  | 3.8 | 42.5576
102 | БЦ-5.08040305-02 | Снятие силового кабеля. Масса 1 м кабеля свыше 2,0 до 2,5 кг. Вид прокладки: по металлическим конструкциям и в лотках с креплением на поворотах и в конце |  |  |  | 100 пог.м |  |  | 0.3 | 3665.2 |  | 1099.56
| (0) ч.08,р.09; ч.05,пр.0804,п3; ч.08,р.09 | К=1,022*0,85*0,4*1,05*1,15
| 1 | Трудозатраты рабочих |  |  |  | чел.-ч |  |  | 3.57 | 308 |  | 1099.56
|  | Средний разряд работы |  |  | 4 | 11.9161
103 | БЦ-5.08040309-02 | Снятие силового кабеля. Масса 1 м кабеля свыше 4,0 до 4,5 кг. Вид прокладки: по металлическим конструкциям и в лотках с креплением на поворотах и в конце |  |  |  | 100 пог.м |  |  | 1.2 | 4730.37 |  | 5676.44
| (0) ч.08,р.09; ч.05,пр.0804,п3; ч.08,р.09 | К=1,022*0,85*0,4*1,05*1,15
| 1 | Трудозатраты рабочих |  |  |  | чел.-ч |  |  | 18.43 | 308 |  | 5676.44
|  | Средний разряд работы |  |  | 4 | 15.3567
104 | БЦ-1.08030401-01 ДИЗ№1 | Изготовление кронштейнов, рам и других мелких металлоконструкций |  |  |  | 1 т |  |  | 0.2 | 32973 |  | 6594.6
| (0) | К=1,022*0,85
| 1 | Трудозатраты рабочих |  |  |  | чел.-ч |  |  | 22.74 | 290 |  | 6594.6
|  | Средний разряд работы |  |  | 3.5 | 113.7128
105 | 101-9390-017 | Сталь угловая равнополочная 63х63 мм, СТ3ПС |  |  |  | т |  |  | 0.2 | 24053.45 |  | 4810.69
106 | БЦ-1.08030201-01 ДИЗ№1 | Замена кронштейнов, рам и других мелких металлоконструкций, масса элемента до 0,02 |  |  |  | 1 т |  |  | 0.2 | 51968 |  | 10393.6
| (0) | К=1,022*0,85
| 1 | Трудозатраты рабочих |  |  |  | чел.-ч |  |  | 35.84 | 290 |  | 10393.6
|  | Средний разряд работы |  |  | 3.5 | 179.2128
107 | БЦ-1.08030101-01 ДИЗ№1 | Установка элементов каркасов котла и другого оборудования, масса элемента до 0,05 т (кабельный короб ККБ) |  |  |  | 1 т |  |  | 1.5 | 42699.86 |  | 64049.79
| (0) | К=1,022*0,85
| 1 | Трудозатраты рабочих |  |  |  | чел.-ч |  |  | 212.79 | 301 |  | 64049.79
|  | Средний разряд работы |  |  | 3.8 | 141.8587
108 | цена поставщика | Короб кабельный ККБ-П-0,65/0,4-2 |  |  |  | шт |  |  | 15 | 8980 |  | 134700
109 | БЦ-5.08040305-02 | Прокладка ранее снятого силового кабеля. Масса 1 м кабеля свыше 2,0 до 2,5 кг. Вид прокладки: по металлическим конструкциям и в лотках с креплением на поворотах и в конце |  |  |  | 100 пог.м |  |  | 0.3 | 5502.93 |  | 1650.88
| (0) ч.05,пр.0804; ч.05,пр.0804,п3; ч.08,р.09 | К=1,022*0,85*0,6*1,05*1,15
| 1 | Трудозатраты рабочих |  |  |  | чел.-ч |  |  | 5.36 | 308 |  | 1650.88
|  | Средний разряд работы |  |  | 4 | 17.8742
110 | БЦ-5.08040309-02 | Прокладка ранее снятого силового кабеля. Масса 1 м кабеля свыше 4,0 до 4,5 кг. Вид прокладки: по металлическим конструкциям и в лотках с креплением на поворотах и в конце |  |  |  | 100 пог.м |  |  | 1.2 | 7094.27 |  | 8513.12
| (0) ч.05,пр.0804; ч.05,пр.0804,п3; ч.08,р.09 | К=1,022*0,85*0,6*1,05*1,15
| 1 | Трудозатраты рабочих |  |  |  | чел.-ч |  |  | 27.64 | 308 |  | 8513.12
|  | Средний разряд работы |  |  | 4 | 23.0351
111 | БЦ-13.02010101-01 | Ремонт лакокрасочного покрытия, на 1-й слой |  |  |  | 10 м2 |  |  | 0.5 | 3067.72 |  | 1533.86
| (0) ч.13,р.02 | К=0,85*1,1
| 1 | Трудозатраты рабочих |  |  |  | чел.-ч |  |  | 5.42 | 283 |  | 1533.86
|  | Средний разряд работы |  |  | 3.3 | 10.846
112 | 113-0246 | Эмаль ПФ- 115 серая |  |  |  | т |  |  | 0.03 | 77174.6 |  | 2315.24
Ремонт схемы теплотехнического контроля параметров(температура, давление) дымовой трубы Н-180м
113 | БЦ-8.09010101-03 | Снятие контрольного и телефонного кабеля: в трубах, блоках и в коробах, масса 1 м кабеля до 0,5 м |  |  |  | 100 пог.м |  |  | 2.15 | 2975.42 |  | 6397.16
| (0) ч.08,р.09; ч.08,пр.0901 п.2; ч.08,р.09 | К=1,022*0,4*1,5*1,15
| 1 | Трудозатраты рабочих |  |  |  | чел.-ч |  |  | 20.77 | 308 |  | 6397.16
|  | Средний разряд работы |  |  | 4 | 9.661
114 | БЦ-8.09011201-01 ДИЗ№5 | Прокладка рукавов, при диаметре рукава 27 мм. от 30 до 60м |  |  |  | 100 м металлических рукавов |  |  | 1 | 4297.02 |  | 4297.02
| (0) ч.08,пр.0901 п.2 | К=1,022*1,4
| 1 | Трудозатраты рабочих |  |  |  | чел.-ч |  |  | 15.74 | 273 |  | 4297.02
|  | Средний разряд работы |  |  | 3 | 15.7388
115 | 530-9001-101 | Трубы гофрированные из ПНД, Дн= 25х2,3 мм, для электропроводки |  |  |  | м |  |  | 100 | 8.76 |  | 876
116 | 300-9240-027 | Хомут стальной OTER 810 Д=28 мм |  |  |  | шт. |  |  | 160 | 12.53 |  | 2004.8
117 | БЦ-8.09011201-01 ДИЗ№5 | Прокладка рукавов, при диаметре рукава 27 мм. от 60 до 150м |  |  |  | 100 м металлических рукавов |  |  | 1.4 | 4603.95 |  | 6445.53
| (0) ч.08,пр.0901 п.2 | К=1,022*1,5
| 1 | Трудозатраты рабочих |  |  |  | чел.-ч |  |  | 23.61 | 273 |  | 6445.53
|  | Средний разряд работы |  |  | 3 | 16.863
118 | 530-9001-1187 | Трубы гофрированные из ПНД, Дн= 10х2 мм, для электропроводки |  |  |  | м |  |  | 140 | 3.01 |  | 421.4
119 | 300-9240-023 | Хомут стальной OTER 810 Д=12 мм |  |  |  | шт. |  |  | 230 | 10.18 |  | 2341.4
120 | БЦ-8.09010101-03 | Прокладка контрольного и телефонного кабеля: в трубах, блоках и в коробах, масса 1 м кабеля до 0,5 м |  |  |  | 100 пог.м |  |  | 2.4 | 4463.43 |  | 10712.24
| (0) ч.08,р.09; ч.08,пр.0901 п.2; ч.08,р.09 | К=1,022*0,6*1,5*1,15
| 1 | Трудозатраты рабочих |  |  |  | чел.-ч |  |  | 34.78 | 308 |  | 10712.24
|  | Средний разряд работы |  |  | 4 | 14.4914
121 | 503-0021-001 | Кабель КВВГнг -LS 4х1,5 мм2 |  |  |  | 1000 м |  |  | 0.24 | 38680.93 |  | 9283.42
122 | БЦ-8.09010201-01 ДИЗ№5 | Подключение контрольного кабеля с медными жилами с резиновой или полиэтиленовой изоляцией, количество жил - 4 шт. |  |  |  | 1 подключение кабеля с двух сторон |  |  | 3 | 604.27 |  | 1812.8
| (0) ч.08,пр.0901 п.2 | К=1,022*1,4
| 1 | Трудозатраты рабочих |  |  |  | чел.-ч |  |  | 5.15 | 352 |  | 1812.8
|  | Средний разряд работы |  |  | 5 | 1.717
123 | БЦ-8.09020104-02 | Снятие импульсных и защитных труб: стальная труба со сварными соединениями по кирпичному или бетонному основанию, давление до 1,6 (16) МПа (кгс/см2), диаметр труб свыше 10 до 25 мм |  |  |  | 10 пог.м |  |  | 35.5 | 931.72 |  | 33076.12
| (0) ч.08,р.09 | К=1,022*0,4
| 1 | Трудозатраты рабочих |  |  |  | чел.-ч |  |  | 107.39 | 308 |  | 33076.12
|  | Средний разряд работы |  |  | 4 | 3.0251
124 | БЦ-5.08041001-01 ДИЗ№5 | Прокладка винипластовых труб. Место прокладки и способ крепления: по стенам и колоннам, при диаметре труб 25 мм. |  |  |  | 100 м труб |  |  | 3.75 | 4603.87 |  | 17264.52
| (0) ч.05,пр.0804,п3 | К=1,022*1,5
| 1 | Трудозатраты рабочих |  |  |  | чел.-ч |  |  | 63.24 | 273 |  | 17264.52
|  | Средний разряд работы |  |  | 3 | 16.863
125 | 300-9905-017 | Трубы металлопластиковые Valtec 16х2.0 мм |  |  |  | м |  |  | 375 | 30.19 |  | 11321.25
126 | 300-9910-265 | Пресс угольники 16 мм Valtec |  |  |  | шт. |  |  | 3 | 73.13 |  | 219.39
127 | 300-9240-045 | Хомут полипропиленовый одинарный OTER 840 Д= 16-18мм |  |  |  | шт. |  |  | 625 | 14.1 |  | 8812.5
128 | БЦ-8.09050503-01 | Опрессовка импульсной линии |  |  |  | 1 шт. |  |  | 4 | 363.23 |  | 1452.9
| (0) | К=1,022*1,022
| 1 | Трудозатраты рабочих |  |  |  | чел.-ч |  |  | 5.01 | 290 |  | 1452.9
|  | Средний разряд работы |  |  | 3.5 | 1.2534
129 | БЦ-8.09040102-01 | Ремонт отдельных узлов и деталей: импульсная линия (продувка) |  |  |  | 1 шт. |  |  | 4 | 413.89 |  | 1655.55
| (0) | К=1,022*1,022
| 1 | Трудозатраты рабочих |  |  |  | чел.-ч |  |  | 5.85 | 283 |  | 1655.55
|  | Средний разряд работы |  |  | 3.3 | 1.4623
130 | БЦ-1.08030201-01 ДИЗ№1 | Снятие кронштейнов, рам и других мелких металлоконструкций, масса элемента до 0,02 (блоки) |  |  |  | 1 т |  |  | 0.04 | 18342.5 |  | 733.7
| (0) ч.01 | К=1,022*0,3
| 1 | Трудозатраты рабочих |  |  |  | чел.-ч |  |  | 2.53 | 290 |  | 733.7
|  | Средний разряд работы |  |  | 3.5 | 63.2516
131 | БЦ-1.08030401-01 ДИЗ№1 | Изготовление кронштейнов, рам и других мелких металлоконструкций (блоки) |  |  |  | 1 т |  |  | 0.04 | 38787.5 |  | 1551.5
| (0) | К=1,022
| 1 | Трудозатраты рабочих |  |  |  | чел.-ч |  |  | 5.35 | 290 |  | 1551.5
|  | Средний разряд работы |  |  | 3.5 | 133.7798
132 | 101-9350-015 | Сталь листовая горячекатаная 6-8 мм, марки Ст3ПС |  |  |  | т |  |  | 0.01 | 21355.26 |  | 213.55
133 | 101-9350-025 | Сталь листовая горячекатаная 3-5 мм, марки Ст3ПС |  |  |  | т |  |  | 0.016 | 21244.12 |  | 339.91
134 | 103-9011-157 | Трубы бесшовные холоднодеформированные 15х3.0 мм |  |  |  | м |  |  | 0.5 | 103.34 |  | 51.67
135 | 103-0002 | Трубы водогазопроводные черные легкие 20х2.5 мм |  |  |  | м |  |  | 0.5 | 41.94 |  | 20.97
136 | 103-0003 | Трубы водогазопроводные черные легкие 25х2.8 мм |  |  |  | м |  |  | 2.5 | 57.62 |  | 144.05
137 | 103-0004 | Трубы водогазопроводные черные легкие 32х2.8 мм |  |  |  | м |  |  | 2 | 73.77 |  | 147.54
138 | БЦ-1.08030201-01 ДИЗ№1 | Установка кронштейнов, рам и других мелких металлоконструкций, масса элемента до 0,02 (блоки) |  |  |  | 1 т |  |  | 0.04 | 42775 |  | 1711
| (0) ч.01 | К=1,022*0,7
| 1 | Трудозатраты рабочих |  |  |  | чел.-ч |  |  | 5.9 | 290 |  | 1711
|  | Средний разряд работы |  |  | 3.5 | 147.587
139 | БЦ-8.09040408-01 | Замена приборов, устройств и аппаратуры: преобразователь первичный |  |  |  | 1 шт. |  |  | 3 | 315.19 |  | 945.56
| (0) | К=1,022
| 1 | Трудозатраты рабочих |  |  |  | чел.-ч |  |  | 3.07 | 308 |  | 945.56
|  | Средний разряд работы |  |  | 4 | 1.022
140 | цена поставщика | Термосопротивление ТСП 5071 |  |  |  | шт |  |  | 3 | 1550 |  | 4650
141 | БЦ-8.09050403-01 | Устройства разные: изготовление устройства отбора проб |  |  |  | 1 шт. |  |  | 4 | 1101.87 |  | 4407.48
| (0) | К=1,022
| 1 | Трудозатраты рабочих |  |  |  | чел.-ч |  |  | 14.31 | 308 |  | 4407.48
|  | Средний разряд работы |  |  | 4 | 3.577
142 | 103-9011-162 | Трубы бесшовные холоднодеформированные 18х3.0 мм |  |  |  | м |  |  | 5 | 110.34 |  | 551.7
143 | БЦ-8.09040409-01 | Замена приборов, устройств и аппаратуры: устройство отбора проб |  |  |  | 1 шт. |  |  | 4 | 1007.16 |  | 4028.64
| (0) | К=1,022
| 1 | Трудозатраты рабочих |  |  |  | чел.-ч |  |  | 13.08 | 308 |  | 4028.64
|  | Средний разряд работы |  |  | 4 | 3.2704
144 | БЦ-8.09050314-01 | Элементы крепления приборов, устройств и кабельной продукции (изготовление и установка): бобышка или "пятачок" для поверхностей термопары |  |  |  | 1 шт. |  |  | 3 | 89.18 |  | 267.54
| (0) | К=1,022
| 1 | Трудозатраты рабочих |  |  |  | чел.-ч |  |  | 0.98 | 273 |  | 267.54
|  | Средний разряд работы |  |  | 3 | 0.32704
145 | БЦ-8.09040406-01 | Замена приборов, устройств и аппаратуры: прибор теплового контроля многоточечный |  |  |  | 1 шт. |  |  | 1 | 1133.44 |  | 1133.44
| (0) | К=1,022
| 1 | Трудозатраты рабочих |  |  |  | чел.-ч |  |  | 3.68 | 308 |  | 1133.44
|  | Средний разряд работы |  |  | 4 | 3.6792
146 | БЦ-8.02010101-03 ДИЗ№5 | Установки температурного контроля: установка дистанционного контроля температуры с указывающим или регистрирующим прибором, количество датчиков до 6 шт. III группа сложности ремонтно-наладочных работ |  |  |  | 1 шт. |  |  | 1 | 3474.9 |  | 3474.9
| (0) | К=1,022
| 1 | Трудозатраты рабочих |  |  |  | чел.-ч |  |  | 10.53 | 330 |  | 3474.9
|  | Средний разряд работы |  |  | 4.5 | 10.5266
147 | БЦ-8.02010201-03 ДИЗ№5 | Установки температурного контроля: установка контроля и измерения давления, расхода, уровня прямым методом. III группа сложности ремонтно-наладочных работ |  |  |  | 1 шт. |  |  | 1 | 1584 |  | 1584
| (0) | К=1,022
| 1 | Трудозатраты рабочих |  |  |  | чел.-ч |  |  | 4.8 | 330 |  | 1584
|  | Средний разряд работы |  |  | 4.5 | 4.8034
Ремонт кабельной трассы мазутонасосного хозяйства
148 | БЦ-1.08030401-01 ДИЗ№1 | Изготовление кронштейнов, рам и других мелких металлоконструкций |  |  |  | 1 т |  |  | 0.04 | 38787.5 |  | 1551.5
| (0) | К=1,022
| 1 | Трудозатраты рабочих |  |  |  | чел.-ч |  |  | 5.35 | 290 |  | 1551.5
|  | Средний разряд работы |  |  | 3.5 | 133.7798
149 | 101-9390-011 | Сталь угловая равнополочная 40х40 мм, СТ3ПС |  |  |  | т |  |  | 0.04 | 24430.08 |  | 977.2
150 | БЦ-1.08030201-01 ДИЗ№1 | Замена кронштейнов, рам и других мелких металлоконструкций, масса элемента до 0,02 |  |  |  | 1 т |  |  | 0.04 | 61117.5 |  | 2444.7
| (0) | К=1,022
| 1 | Трудозатраты рабочих |  |  |  | чел.-ч |  |  | 8.43 | 290 |  | 2444.7
|  | Средний разряд работы |  |  | 3.5 | 210.8386
151 | БЦ-1.08030201-01 ДИЗ№1 | Замена кронштейнов, рам и других мелких металлоконструкций, масса элемента до 0,02 |  |  |  | 1 т |  |  | 0.2 | 61146.5 |  | 12229.3
| (0) | К=1,022
| 1 | Трудозатраты рабочих |  |  |  | чел.-ч |  |  | 42.17 | 290 |  | 12229.3
|  | Средний разряд работы |  |  | 3.5 | 210.8386
152 | 300-9210-054 | Короба стальные, секции прямые СП 100х100, (L=2м, цинк) |  |  |  | шт. |  |  | 20 | 830.58 |  | 16611.6
153 | 500-9801-075 | Крышки прямые Кр1П100, цинк |  |  |  | м |  |  | 40 | 129.71 |  | 5188.4
154 | 500-9840-032 | Соединители коробов СД1 100х100, цинк |  |  |  | шт. |  |  | 40 | 111.76 |  | 4470.4
155 | БЦ-8.09010102-02 | Замена контрольного и телефонного кабеля: по металлическим конструкциям и в лотках с креплением на поворотах и в конце, масса 1 м кабеля свыше 0,5 до 1 м |  |  |  | 100 пог.м |  |  | 9 | 6986.47 |  | 62878.2
| (0) ч.08,р.09 | К=1,022*1,15
| 1 | Трудозатраты рабочих |  |  |  | чел.-ч |  |  | 204.15 | 308 |  | 62878.2
|  | Средний разряд работы |  |  | 4 | 22.6833
156 | 503-0025-001 | Кабель КВВГнг-LS 14х1,5 мм2 |  |  |  | 1000 м |  |  | 0.9 | 119288.14 |  | 107359.33
157 | БЦ-8.09010204-01 ДИЗ№5 | Подключение контрольного кабеля с медными жилами с резиновой или полиэтиленовой изоляцией, количество жил - 14 шт. |  |  |  | 1 подключение кабеля с двух сторон |  |  | 6 | 1079.47 |  | 6476.8
| (0) | К=1,022
| 1 | Трудозатраты рабочих |  |  |  | чел.-ч |  |  | 18.4 | 352 |  | 6476.8
|  | Средний разряд работы |  |  | 5 | 3.066
Резерв
158 | ТРУДОЕМКОСТЬ К «БАЗОВЫМ ЦЕНАМ ..." | Резерв средств на выполнение дополнительных работ выявленных по результатам дефектации и не включенных в укрупненную смету |  |  |  | 1 шт. |  |  | 490 | 314.78 |  | 154240.24
| (0) | К=1,022
| 1 | Трудозатраты рабочих |  |  |  | чел.-ч |  |  | 500.78 | 308 |  | 154240.24
|  | Средний разряд работы |  |  | 4 | 1.022
ИТОГО: | [11 empty] | 1116708.63
Наименование и значение множителей | [7 empty] | Значение |  |  | Прямые
Итого | [7 empty] | 0 |  |  | 1116708.63
Итого по неучтенным материалам | [7 empty] | 0 |  |  | 438590.79
Итого | [7 empty] | 0 |  |  | 1116708.63
НДС |  |  |  | 1116708,63*0,18 |  |  |  | 18% |  |  | 201007.55
Итого | [7 empty] | 0 |  |  | 1317716.18

## SMW_Служебная (hidden)
Смета1
СОГЛАСОВАНО | 1 | 17 | 0 | 0 | 800
0 | 1 | 17 | 1 | 0 | 800
УТВЕРЖДАЮ | 1 | 17 | 2 | 0 | 800
0 | 1 | 18 | 0 | 0 | 801
0 | 1 | 18 | 1 | 0 | 801
0 | 1 | 18 | 2 | 0 | 801
Смета в сумме: | 1 | 19 | 0 | 0 | 802
1 317 716,18 руб | 1 | 19 | 1 | 0 | 802
Смету в сумме___________________руб | 1 | 19 | 2 | 0 | 802
0 | 1 | 20 | 0 | 0 | 801
0 | 1 | 20 | 1 | 0 | 801
0 | 1 | 20 | 2 | 0 | 801
| 1 | 21 | 0 | 0 | 803
0 | 1 | 21 | 1 | 0 | 803
| 1 | 21 | 2 | 0 | 803
____________ | 1 | 22 | 0 | 0 | 804
0 | 1 | 22 | 1 | 0 | 804
____________ | 1 | 22 | 2 | 0 | 804
0 | 1 | 23 | 0 | 0 | 807
СМЕТА | 1 | 24 | 0 | 0 | 805
на ремонт импульсных линий, исполнительных механизмов, кабельных трасс, вторичной коммутации, панелей и пультов Южной ТЭЦ (ТЭЦ-22) | 1 | 25 | 0 | 0 | 806
0 | 1 | 377 | 0 | 0 | 22507
№ п/п | 1 | 27 | 0 | 0 | 22500
Шифр и номер позиции норматива | 1 | 27 | 1 | 0 | 22500
Наименование работ и затрат | 1 | 27 | 2 | 0 | 22500
Единица измерения | 1 | 27 | 3 | 0 | 22500
Кол-во единиц | 1 | 27 | 4 | 0 | 22500
Сметная стоимость, руб. | 1 | 27 | 5 | 0 | 22500
На единицу измерения | 1 | 27 | 6 | 0 | 22500
Общая | 1 | 27 | 7 | 0 | 22500
Замена контрольного кабеля (3К-408-331) от сборки 2LА41/2 до исполнительного механизма 2К-408 | 1 | 37 | 0 | 0 | 22507
1 | 1 | 32 | 0 | 0 | 22502
БЦ-8.09010102-02 | 1 | 32 | 1 | 0 | 22502
Замена контрольного и телефонного кабеля: по металлическим конструкциям и в лотках с креплением на поворотах и в конце, масса 1 м кабеля свыше 0,5 до 1 м | 1 | 32 | 3 | 0 | 22502
100 пог.м | 1 | 32 | 4 | 0 | 22502
0.8 | 1 | 32 | 5 | 0 | 22502
0 | 1 | 33 | 0 | 0 | 22514
1 | 1 | 33 | 1 | 0 | 22514
Трудозатраты рабочих | 1 | 33 | 2 | 0 | 22514
чел.-ч | 1 | 33 | 3 | 0 | 22514
308 | 1 | 33 | 5 | 0 | 22514
22.6833 | 1 | 33 | 7 | 0 | 22514
Средний разряд работы | 1 | 33 | 20 | 0 | 22514
4 | 1 | 33 | 21 | 0 | 22514
2 | 1 | 34 | 0 | 0 | 22511
503-0025 | 1 | 34 | 1 | 0 | 22511
Кабель КВВГ 14х1,5 мм2 | 1 | 34 | 2 | 0 | 22511
1000 м | 1 | 34 | 3 | 0 | 22511
0.08 | 1 | 34 | 4 | 0 | 22511
105175.3 | 1 | 34 | 5 | 0 | 22511
3 | 1 | 35 | 0 | 0 | 22502
БЦ-8.09010204-01 ДИЗ№5 | 1 | 35 | 1 | 0 | 22502
Подключение контрольного кабеля с медными жилами с резиновой или полиэтиленовой изоляцией, количество жил - 14 шт. | 1 | 35 | 3 | 0 | 22502
1 подключение кабеля с двух сторон | 1 | 35 | 4 | 0 | 22502
1 | 1 | 35 | 5 | 0 | 22502
0 | 1 | 36 | 0 | 0 | 22514
1 | 1 | 36 | 1 | 0 | 22514
Трудозатраты рабочих | 1 | 36 | 2 | 0 | 22514
чел.-ч | 1 | 36 | 3 | 0 | 22514
352 | 1 | 36 | 5 | 0 | 22514
3.066 | 1 | 36 | 7 | 0 | 22514
Средний разряд работы | 1 | 36 | 20 | 0 | 22514
5 | 1 | 36 | 21 | 0 | 22514
Изготовление защитных козырьков над сборками задвижек 310Н КВГМ ст.№ 5 | 1 | 38 | 0 | 0 | 22507
4 | 1 | 41 | 0 | 0 | 22502
БЦ-1.08030401-01 ДИЗ№1 | 1 | 41 | 1 | 0 | 22502
Изготовление кронштейнов, рам и других мелких металлоконструкций | 1 | 41 | 3 | 0 | 22502
1 т | 1 | 41 | 4 | 0 | 22502
0.09 | 1 | 41 | 5 | 0 | 22502
0 | 1 | 44 | 0 | 0 | 22514
1 | 1 | 44 | 1 | 0 | 22514
Трудозатраты рабочих | 1 | 44 | 2 | 0 | 22514
чел.-ч | 1 | 44 | 3 | 0 | 22514
290 | 1 | 44 | 5 | 0 | 22514
133.7798 | 1 | 44 | 7 | 0 | 22514
Средний разряд работы | 1 | 44 | 20 | 0 | 22514
3.5 | 1 | 44 | 21 | 0 | 22514
5 | 1 | 46 | 0 | 0 | 22511
101-9350-001 | 1 | 46 | 1 | 0 | 22511
Сталь листовая горячекатаная 2 мм, марки Ст3ПС | 1 | 46 | 2 | 0 | 22511
т | 1 | 46 | 3 | 0 | 22511
0.08 | 1 | 46 | 4 | 0 | 22511
21775.12 | 1 | 46 | 5 | 0 | 22511
6 | 1 | 47 | 0 | 0 | 22511
101-9390-011 | 1 | 47 | 1 | 0 | 22511
Сталь угловая равнополочная 40х40 мм, СТ3ПС | 1 | 47 | 2 | 0 | 22511
т | 1 | 47 | 3 | 0 | 22511
0.01 | 1 | 47 | 4 | 0 | 22511
24430.08 | 1 | 47 | 5 | 0 | 22511
7 | 1 | 43 | 0 | 0 | 22502
БЦ-1.08030201-01 ДИЗ№1 | 1 | 43 | 1 | 0 | 22502
Замена кронштейнов, рам и других мелких металлоконструкций, масса элемента до 0,02 | 1 | 43 | 3 | 0 | 22502
1 т | 1 | 43 | 4 | 0 | 22502
0.09 | 1 | 43 | 5 | 0 | 22502
0 | 1 | 45 | 0 | 0 | 22514
1 | 1 | 45 | 1 | 0 | 22514
Трудозатраты рабочих | 1 | 45 | 2 | 0 | 22514
чел.-ч | 1 | 45 | 3 | 0 | 22514
290 | 1 | 45 | 5 | 0 | 22514
210.8386 | 1 | 45 | 7 | 0 | 22514
Средний разряд работы | 1 | 45 | 20 | 0 | 22514
3.5 | 1 | 45 | 21 | 0 | 22514
8 | 1 | 48 | 0 | 0 | 22502
БЦ-13.02010101-01 | 1 | 48 | 1 | 0 | 22502
Ремонт лакокрасочного покрытия, на 1-й слой | 1 | 48 | 3 | 0 | 22502
10 м2 | 1 | 48 | 4 | 0 | 22502
0.52 | 1 | 48 | 5 | 0 | 22502
0 | 1 | 50 | 0 | 0 | 22514
1 | 1 | 50 | 1 | 0 | 22514
Трудозатраты рабочих | 1 | 50 | 2 | 0 | 22514
чел.-ч | 1 | 50 | 3 | 0 | 22514
283 | 1 | 50 | 5 | 0 | 22514
12.76 | 1 | 50 | 7 | 0 | 22514
Средний разряд работы | 1 | 50 | 20 | 0 | 22514
3.3 | 1 | 50 | 21 | 0 | 22514
9 | 1 | 49 | 0 | 0 | 22511
113-0246 | 1 | 49 | 1 | 0 | 22511
Эмаль ПФ- 115 серая | 1 | 49 | 2 | 0 | 22511
т | 1 | 49 | 3 | 0 | 22511
0.002 | 1 | 49 | 4 | 0 | 22511
77174.6 | 1 | 49 | 5 | 0 | 22511
Замена газоанализатора по О2 ГМ-50 ст.№1 поз. 1К-47 | 1 | 51 | 0 | 0 | 22507
10 | 1 | 39 | 0 | 0 | 22502
БЦ-8.09030301-01 ДИЗ№1 | 1 | 39 | 1 | 0 | 22502
Вырезка прямоугольных отверстий в пультах и щитах под приборы и аппаратуру, диаметр отверстия до 300 мм | 1 | 39 | 3 | 0 | 22502
1 отверстие | 1 | 39 | 4 | 0 | 22502
2 | 1 | 39 | 5 | 0 | 22502
0 | 1 | 40 | 0 | 0 | 22514
1 | 1 | 40 | 1 | 0 | 22514
Трудозатраты рабочих | 1 | 40 | 2 | 0 | 22514
чел.-ч | 1 | 40 | 3 | 0 | 22514
290 | 1 | 40 | 5 | 0 | 22514
1.7783 | 1 | 40 | 7 | 0 | 22514
Средний разряд работы | 1 | 40 | 20 | 0 | 22514
3.5 | 1 | 40 | 21 | 0 | 22514
11 | 1 | 52 | 0 | 0 | 22502
БЦ-8.09030303-01 ДИЗ№1 | 1 | 52 | 1 | 0 | 22502
Вырезка прямоугольных отверстий в пультах и щитах под приборы и аппаратуру, диаметр отверстия свыше 500 мм | 1 | 52 | 3 | 0 | 22502
1 отверстие | 1 | 52 | 4 | 0 | 22502
2 | 1 | 52 | 5 | 0 | 22502
0 | 1 | 53 | 0 | 0 | 22514
1 | 1 | 53 | 1 | 0 | 22514
Трудозатраты рабочих | 1 | 53 | 2 | 0 | 22514
чел.-ч | 1 | 53 | 3 | 0 | 22514
290 | 1 | 53 | 5 | 0 | 22514
3.5566 | 1 | 53 | 7 | 0 | 22514
Средний разряд работы | 1 | 53 | 20 | 0 | 22514
3.5 | 1 | 53 | 21 | 0 | 22514
12 | 1 | 54 | 0 | 0 | 22502
БЦ-8.09040405-01 | 1 | 54 | 1 | 0 | 22502
Замена приборов, устройств и аппаратуры: прибор | 1 | 54 | 3 | 0 | 22502
1 шт. | 1 | 54 | 4 | 0 | 22502
1 | 1 | 54 | 5 | 0 | 22502
0 | 1 | 55 | 0 | 0 | 22514
1 | 1 | 55 | 1 | 0 | 22514
Трудозатраты рабочих | 1 | 55 | 2 | 0 | 22514
чел.-ч | 1 | 55 | 3 | 0 | 22514
308 | 1 | 55 | 5 | 0 | 22514
1.533 | 1 | 55 | 7 | 0 | 22514
Средний разряд работы | 1 | 55 | 20 | 0 | 22514
4 | 1 | 55 | 21 | 0 | 22514
13В | 1 | 58 | 0 | 0 | 22511
Материал Заказчика | 1 | 58 | 1 | 0 | 22511
ГазоанализаторOMS420RT | 1 | 58 | 2 | 0 | 22511
шт | 1 | 58 | 3 | 0 | 22511
1 | 1 | 58 | 4 | 0 | 22511
0 | 1 | 58 | 5 | 0 | 22511
14 | 1 | 56 | 0 | 0 | 22502
БЦ-8.09040408-01 | 1 | 56 | 1 | 0 | 22502
Замена приборов, устройств и аппаратуры: преобразователь первичный | 1 | 56 | 3 | 0 | 22502
1 шт. | 1 | 56 | 4 | 0 | 22502
1 | 1 | 56 | 5 | 0 | 22502
0 | 1 | 57 | 0 | 0 | 22514
1 | 1 | 57 | 1 | 0 | 22514
Трудозатраты рабочих | 1 | 57 | 2 | 0 | 22514
чел.-ч | 1 | 57 | 3 | 0 | 22514
308 | 1 | 57 | 5 | 0 | 22514
1.022 | 1 | 57 | 7 | 0 | 22514
Средний разряд работы | 1 | 57 | 20 | 0 | 22514
4 | 1 | 57 | 21 | 0 | 22514
15В | 1 | 59 | 0 | 0 | 22511
Материал Заказчика | 1 | 59 | 1 | 0 | 22511
Зонд L-250 | 1 | 59 | 2 | 0 | 22511
шт | 1 | 59 | 3 | 0 | 22511
1 | 1 | 59 | 4 | 0 | 22511
0 | 1 | 59 | 5 | 0 | 22511
16 | 1 | 60 | 0 | 0 | 22502
БЦ-8.09030101-02 | 1 | 60 | 1 | 0 | 22502
Установка щита шкафного, размеры 600х400х500 мм | 1 | 60 | 3 | 0 | 22502
1 шт. | 1 | 60 | 4 | 0 | 22502
1 | 1 | 60 | 5 | 0 | 22502
0 | 1 | 61 | 0 | 0 | 22514
1 | 1 | 61 | 1 | 0 | 22514
Трудозатраты рабочих | 1 | 61 | 2 | 0 | 22514
чел.-ч | 1 | 61 | 3 | 0 | 22514
290 | 1 | 61 | 5 | 0 | 22514
2.9638 | 1 | 61 | 7 | 0 | 22514
Средний разряд работы | 1 | 61 | 20 | 0 | 22514
3.5 | 1 | 61 | 21 | 0 | 22514
17 | 1 | 62 | 0 | 0 | 22511
500-9398-148 | 1 | 62 | 1 | 0 | 22511
Щиты ИЭК ЩМП-4 (650х800х250) IP31 (корпус) | 1 | 62 | 2 | 0 | 22511
шт. | 1 | 62 | 3 | 0 | 22511
1 | 1 | 62 | 4 | 0 | 22511
2351.66 | 1 | 62 | 5 | 0 | 22511
18 | 1 | 64 | 0 | 0 | 22502
БЦ-8.09050102-02 | 1 | 64 | 1 | 0 | 22502
Замена коробки соединительной, количество клемм в коробке - 16 | 1 | 64 | 3 | 0 | 22502
1 шт. | 1 | 64 | 4 | 0 | 22502
1 | 1 | 64 | 5 | 0 | 22502
0 | 1 | 65 | 0 | 0 | 22514
1 | 1 | 65 | 1 | 0 | 22514
Трудозатраты рабочих | 1 | 65 | 2 | 0 | 22514
чел.-ч | 1 | 65 | 3 | 0 | 22514
301 | 1 | 65 | 5 | 0 | 22514
1.533 | 1 | 65 | 7 | 0 | 22514
Средний разряд работы | 1 | 65 | 20 | 0 | 22514
3.8 | 1 | 65 | 21 | 0 | 22514
19 | 1 | 67 | 0 | 0 | 22511
500-9002-020 | 1 | 67 | 1 | 0 | 22511
Коробки соединительные c зажимами наборными КЗНС-16 | 1 | 67 | 2 | 0 | 22511
шт. | 1 | 67 | 3 | 0 | 22511
1 | 1 | 67 | 4 | 0 | 22511
1314.22 | 1 | 67 | 5 | 0 | 22511
20 | 1 | 68 | 0 | 0 | 22502
БЦ-8.09020101-02 | 1 | 68 | 1 | 0 | 22502
Замена импульсных и защитных труб: стальная труба со сварными соединениями по металлическим конструкциям, давление до 1,6 (16) МПа (кгс/см2), диаметр труб свыше 10 до 25 мм | 1 | 68 | 3 | 0 | 22502
10 пог.м | 1 | 68 | 4 | 0 | 22502
2.2 | 1 | 68 | 5 | 0 | 22502
0 | 1 | 69 | 0 | 0 | 22514
1 | 1 | 69 | 1 | 0 | 22514
Трудозатраты рабочих | 1 | 69 | 2 | 0 | 22514
чел.-ч | 1 | 69 | 3 | 0 | 22514
308 | 1 | 69 | 5 | 0 | 22514
7.0825 | 1 | 69 | 7 | 0 | 22514
Средний разряд работы | 1 | 69 | 20 | 0 | 22514
4 | 1 | 69 | 21 | 0 | 22514
21 | 1 | 70 | 0 | 0 | 22511
103-0015 | 1 | 70 | 1 | 0 | 22511
Трубы водогазопроводные черные обыкновенные 25х3.2 мм | 1 | 70 | 2 | 0 | 22511
м | 1 | 70 | 3 | 0 | 22511
22 | 1 | 70 | 4 | 0 | 22511
65.76 | 1 | 70 | 5 | 0 | 22511
22 | 1 | 71 | 0 | 0 | 22502
БЦ-8.09010102-02 | 1 | 71 | 1 | 0 | 22502
Замена контрольного и телефонного кабеля: по металлическим конструкциям и в лотках с креплением на поворотах и в конце, масса 1 м кабеля свыше 0,5 до 1 м | 1 | 71 | 3 | 0 | 22502
100 пог.м | 1 | 71 | 4 | 0 | 22502
2.7 | 1 | 71 | 5 | 0 | 22502
0 | 1 | 74 | 0 | 0 | 22514
1 | 1 | 74 | 1 | 0 | 22514
Трудозатраты рабочих | 1 | 74 | 2 | 0 | 22514
чел.-ч | 1 | 74 | 3 | 0 | 22514
308 | 1 | 74 | 5 | 0 | 22514
22.6833 | 1 | 74 | 7 | 0 | 22514
Средний разряд работы | 1 | 74 | 20 | 0 | 22514
4 | 1 | 74 | 21 | 0 | 22514
23 | 1 | 72 | 0 | 0 | 22511
503-0048-001 | 1 | 72 | 1 | 0 | 22511
Кабель КВВГЭнг-LS 5х1,5 мм2 | 1 | 72 | 2 | 0 | 22511
1000 м | 1 | 72 | 3 | 0 | 22511
0.1 | 1 | 72 | 4 | 0 | 22511
46575 | 1 | 72 | 5 | 0 | 22511
24 | 1 | 76 | 0 | 0 | 22511
503-0049-002 | 1 | 76 | 1 | 0 | 22511
Кабель КВВГЭнг 7х1,5 мм2 | 1 | 76 | 2 | 0 | 22511
1000 м | 1 | 76 | 3 | 0 | 22511
0.17 | 1 | 76 | 4 | 0 | 22511
60915.89 | 1 | 76 | 5 | 0 | 22511
25 | 1 | 79 | 0 | 0 | 22502
БЦ-8.09010502-01 | 1 | 79 | 1 | 0 | 22502
Замена жгута проводов с его изготовлением, при количестве проводов свыше 5 до 10 | 1 | 79 | 3 | 0 | 22502
1 шт. | 1 | 79 | 4 | 0 | 22502
2 | 1 | 79 | 5 | 0 | 22502
0 | 1 | 80 | 0 | 0 | 22514
1 | 1 | 80 | 1 | 0 | 22514
Трудозатраты рабочих | 1 | 80 | 2 | 0 | 22514
чел.-ч | 1 | 80 | 3 | 0 | 22514
290 | 1 | 80 | 5 | 0 | 22514
1.6352 | 1 | 80 | 7 | 0 | 22514
Средний разряд работы | 1 | 80 | 20 | 0 | 22514
3.5 | 1 | 80 | 21 | 0 | 22514
26 | 1 | 81 | 0 | 0 | 22502
БЦ-8.09010401-01 ДИЗ№5 | 1 | 81 | 1 | 0 | 22502
Подключение провода | 1 | 81 | 3 | 0 | 22502
100 выводов провода | 1 | 81 | 4 | 0 | 22502
0.5 | 1 | 81 | 5 | 0 | 22502
0 | 1 | 82 | 0 | 0 | 22514
1 | 1 | 82 | 1 | 0 | 22514
Трудозатраты рабочих | 1 | 82 | 2 | 0 | 22514
чел.-ч | 1 | 82 | 3 | 0 | 22514
276 | 1 | 82 | 5 | 0 | 22514
12.264 | 1 | 82 | 7 | 0 | 22514
Средний разряд работы | 1 | 82 | 20 | 0 | 22514
3.1 | 1 | 82 | 21 | 0 | 22514
27 | 1 | 77 | 0 | 0 | 22502
БЦ-8.09010202-01 ДИЗ№5 | 1 | 77 | 1 | 0 | 22502
Подключение контрольного кабеля с медными жилами с резиновой или полиэтиленовой изоляцией, количество жил - 7 шт. | 1 | 77 | 3 | 0 | 22502
1 подключение кабеля с двух сторон | 1 | 77 | 4 | 0 | 22502
4 | 1 | 77 | 5 | 0 | 22502
0 | 1 | 78 | 0 | 0 | 22514
1 | 1 | 78 | 1 | 0 | 22514
Трудозатраты рабочих | 1 | 78 | 2 | 0 | 22514
чел.-ч | 1 | 78 | 3 | 0 | 22514
352 | 1 | 78 | 5 | 0 | 22514
1.6352 | 1 | 78 | 7 | 0 | 22514
Средний разряд работы | 1 | 78 | 20 | 0 | 22514
5 | 1 | 78 | 21 | 0 | 22514
28 | 1 | 83 | 0 | 0 | 22502
БЦ-1.08030401-01 ДИЗ№1 | 1 | 83 | 1 | 0 | 22502
Изготовление кронштейнов, рам и других мелких металлоконструкций | 1 | 83 | 3 | 0 | 22502
1 т | 1 | 83 | 4 | 0 | 22502
0.01 | 1 | 83 | 5 | 0 | 22502
0 | 1 | 87 | 0 | 0 | 22514
1 | 1 | 87 | 1 | 0 | 22514
Трудозатраты рабочих | 1 | 87 | 2 | 0 | 22514
чел.-ч | 1 | 87 | 3 | 0 | 22514
290 | 1 | 87 | 5 | 0 | 22514
136.723 | 1 | 87 | 7 | 0 | 22514
Средний разряд работы | 1 | 87 | 20 | 0 | 22514
3.5 | 1 | 87 | 21 | 0 | 22514
29 | 1 | 85 | 0 | 0 | 22511
101-9390-011 | 1 | 85 | 1 | 0 | 22511
Сталь угловая равнополочная 40х40 мм, СТ3ПС | 1 | 85 | 2 | 0 | 22511
т | 1 | 85 | 3 | 0 | 22511
0.01 | 1 | 85 | 4 | 0 | 22511
24430.08 | 1 | 85 | 5 | 0 | 22511
30 | 1 | 86 | 0 | 0 | 22502
БЦ-1.08030201-01 ДИЗ№1 | 1 | 86 | 1 | 0 | 22502
Замена кронштейнов, рам и других мелких металлоконструкций, масса элемента до 0,02 | 1 | 86 | 3 | 0 | 22502
1 т | 1 | 86 | 4 | 0 | 22502
0.01 | 1 | 86 | 5 | 0 | 22502
0 | 1 | 88 | 0 | 0 | 22514
1 | 1 | 88 | 1 | 0 | 22514
Трудозатраты рабочих | 1 | 88 | 2 | 0 | 22514
чел.-ч | 1 | 88 | 3 | 0 | 22514
290 | 1 | 88 | 5 | 0 | 22514
215.477 | 1 | 88 | 7 | 0 | 22514
Средний разряд работы | 1 | 88 | 20 | 0 | 22514
3.5 | 1 | 88 | 21 | 0 | 22514
31 | 1 | 89 | 0 | 0 | 22502
БЦ-8.09040411-01 | 1 | 89 | 1 | 0 | 22502
Замена приборов, устройств и аппаратуры: стабилизатор напряжения тока или источник питания | 1 | 89 | 3 | 0 | 22502
1 шт. | 1 | 89 | 4 | 0 | 22502
1 | 1 | 89 | 5 | 0 | 22502
0 | 1 | 90 | 0 | 0 | 22514
1 | 1 | 90 | 1 | 0 | 22514
Трудозатраты рабочих | 1 | 90 | 2 | 0 | 22514
чел.-ч | 1 | 90 | 3 | 0 | 22514
308 | 1 | 90 | 5 | 0 | 22514
0.50282 | 1 | 90 | 7 | 0 | 22514
Средний разряд работы | 1 | 90 | 20 | 0 | 22514
4 | 1 | 90 | 21 | 0 | 22514
32 | 1 | 92 | 0 | 0 | 22511
500-9016-475 | 1 | 92 | 1 | 0 | 22511
Блоки резервного питания БИРП-24/1.6 прим. к S-100-24 100 Вт | 1 | 92 | 2 | 0 | 22511
шт. | 1 | 92 | 3 | 0 | 22511
1 | 1 | 92 | 4 | 0 | 22511
1118.63 | 1 | 92 | 5 | 0 | 22511
33 | 1 | 93 | 0 | 0 | 22502
БЦ-13.02010101-01 | 1 | 93 | 1 | 0 | 22502
Ремонт лакокрасочного покрытия, на 1-й слой | 1 | 93 | 3 | 0 | 22502
10 м2 | 1 | 93 | 4 | 0 | 22502
0.2 | 1 | 93 | 5 | 0 | 22502
0 | 1 | 95 | 0 | 0 | 22514
1 | 1 | 95 | 1 | 0 | 22514
Трудозатраты рабочих | 1 | 95 | 2 | 0 | 22514
чел.-ч | 1 | 95 | 3 | 0 | 22514
283 | 1 | 95 | 5 | 0 | 22514
13.0407 | 1 | 95 | 7 | 0 | 22514
Средний разряд работы | 1 | 95 | 20 | 0 | 22514
3.3 | 1 | 95 | 21 | 0 | 22514
34 | 1 | 94 | 0 | 0 | 22511
113-0246 | 1 | 94 | 1 | 0 | 22511
Эмаль ПФ- 115 серая | 1 | 94 | 2 | 0 | 22511
т | 1 | 94 | 3 | 0 | 22511
0.001 | 1 | 94 | 4 | 0 | 22511
77174.6 | 1 | 94 | 5 | 0 | 22511
35 | 1 | 337 | 0 | 0 | 22502
БЦ-8.02010301-03 ДИЗ№5 | 1 | 337 | 1 | 0 | 22502
Установки химического анализа: установка дистанционного контроля содержания кислорода в воде и паре. III группа сложности ремонтно-наладочных работ | 1 | 337 | 3 | 0 | 22502
1 шт. | 1 | 337 | 4 | 0 | 22502
1 | 1 | 337 | 5 | 0 | 22502
0 | 1 | 338 | 0 | 0 | 22514
1 | 1 | 338 | 1 | 0 | 22514
Трудозатраты рабочих | 1 | 338 | 2 | 0 | 22514
чел.-ч | 1 | 338 | 3 | 0 | 22514
330 | 1 | 338 | 5 | 0 | 22514
52.5308 | 1 | 338 | 7 | 0 | 22514
Средний разряд работы | 1 | 338 | 20 | 0 | 22514
4.5 | 1 | 338 | 21 | 0 | 22514
Ремонт схемы автоматики насосов перекачки ливневых стоков мазутного хозяйства | 1 | 96 | 0 | 0 | 22507
36 | 1 | 97 | 0 | 0 | 22502
БЦ-8.09020101-02 | 1 | 97 | 1 | 0 | 22502
Замена импульсных и защитных труб: стальная труба со сварными соединениями по металлическим конструкциям, давление до 1,6 (16) МПа (кгс/см2), диаметр труб свыше 10 до 25 мм | 1 | 97 | 3 | 0 | 22502
10 пог.м | 1 | 97 | 4 | 0 | 22502
2 | 1 | 97 | 5 | 0 | 22502
0 | 1 | 99 | 0 | 0 | 22514
1 | 1 | 99 | 1 | 0 | 22514
Трудозатраты рабочих | 1 | 99 | 2 | 0 | 22514
чел.-ч | 1 | 99 | 3 | 0 | 22514
308 | 1 | 99 | 5 | 0 | 22514
7.0825 | 1 | 99 | 7 | 0 | 22514
Средний разряд работы | 1 | 99 | 20 | 0 | 22514
4 | 1 | 99 | 21 | 0 | 22514
37 | 1 | 98 | 0 | 0 | 22511
103-0015 | 1 | 98 | 1 | 0 | 22511
Трубы водогазопроводные черные обыкновенные 25х3.2 мм | 1 | 98 | 2 | 0 | 22511
м | 1 | 98 | 3 | 0 | 22511
20 | 1 | 98 | 4 | 0 | 22511
65.76 | 1 | 98 | 5 | 0 | 22511
38 | 1 | 100 | 0 | 0 | 22502
БЦ-8.09010102-02 | 1 | 100 | 1 | 0 | 22502
Замена контрольного и телефонного кабеля: по металлическим конструкциям и в лотках с креплением на поворотах и в конце, масса 1 м кабеля свыше 0,5 до 1 м | 1 | 100 | 3 | 0 | 22502
100 пог.м | 1 | 100 | 4 | 0 | 22502
0.3 | 1 | 100 | 5 | 0 | 22502
0 | 1 | 103 | 0 | 0 | 22514
1 | 1 | 103 | 1 | 0 | 22514
Трудозатраты рабочих | 1 | 103 | 2 | 0 | 22514
чел.-ч | 1 | 103 | 3 | 0 | 22514
308 | 1 | 103 | 5 | 0 | 22514
22.6833 | 1 | 103 | 7 | 0 | 22514
Средний разряд работы | 1 | 103 | 20 | 0 | 22514
4 | 1 | 103 | 21 | 0 | 22514
39 | 1 | 101 | 0 | 0 | 22511
503-0047-002 | 1 | 101 | 1 | 0 | 22511
Кабель КВВГЭнг 4х1,5 мм2 | 1 | 101 | 2 | 0 | 22511
1000 м | 1 | 101 | 3 | 0 | 22511
0.03 | 1 | 101 | 4 | 0 | 22511
38409.03 | 1 | 101 | 5 | 0 | 22511
40 | 1 | 105 | 0 | 0 | 22502
БЦ-8.09010201-01 ДИЗ№5 | 1 | 105 | 1 | 0 | 22502
Подключение контрольного кабеля с медными жилами с резиновой или полиэтиленовой изоляцией, количество жил - 4 шт. | 1 | 105 | 3 | 0 | 22502
1 подключение кабеля с двух сторон | 1 | 105 | 4 | 0 | 22502
1 | 1 | 105 | 5 | 0 | 22502
0 | 1 | 106 | 0 | 0 | 22514
1 | 1 | 106 | 1 | 0 | 22514
Трудозатраты рабочих | 1 | 106 | 2 | 0 | 22514
чел.-ч | 1 | 106 | 3 | 0 | 22514
352 | 1 | 106 | 5 | 0 | 22514
1.2264 | 1 | 106 | 7 | 0 | 22514
Средний разряд работы | 1 | 106 | 20 | 0 | 22514
5 | 1 | 106 | 21 | 0 | 22514
41 | 1 | 107 | 0 | 0 | 22502
БЦ-1.08030401-01 ДИЗ№1 | 1 | 107 | 1 | 0 | 22502
Изготовление кронштейнов, рам и других мелких металлоконструкций | 1 | 107 | 3 | 0 | 22502
1 т | 1 | 107 | 4 | 0 | 22502
0.01 | 1 | 107 | 5 | 0 | 22502
0 | 1 | 114 | 0 | 0 | 22514
1 | 1 | 114 | 1 | 0 | 22514
Трудозатраты рабочих | 1 | 114 | 2 | 0 | 22514
чел.-ч | 1 | 114 | 3 | 0 | 22514
290 | 1 | 114 | 5 | 0 | 22514
133.7798 | 1 | 114 | 7 | 0 | 22514
Средний разряд работы | 1 | 114 | 20 | 0 | 22514
3.5 | 1 | 114 | 21 | 0 | 22514
42 | 1 | 108 | 0 | 0 | 22511
101-9390-009 | 1 | 108 | 1 | 0 | 22511
Сталь угловая равнополочная 32х32 мм, СТ3ПС | 1 | 108 | 2 | 0 | 22511
т | 1 | 108 | 3 | 0 | 22511
0.01 | 1 | 108 | 4 | 0 | 22511
24633.84 | 1 | 108 | 5 | 0 | 22511
43 | 1 | 109 | 0 | 0 | 22502
БЦ-1.08030201-01 ДИЗ№1 | 1 | 109 | 1 | 0 | 22502
Замена кронштейнов, рам и других мелких металлоконструкций, масса элемента до 0,02 | 1 | 109 | 3 | 0 | 22502
1 т | 1 | 109 | 4 | 0 | 22502
0.01 | 1 | 109 | 5 | 0 | 22502
0 | 1 | 115 | 0 | 0 | 22514
1 | 1 | 115 | 1 | 0 | 22514
Трудозатраты рабочих | 1 | 115 | 2 | 0 | 22514
чел.-ч | 1 | 115 | 3 | 0 | 22514
290 | 1 | 115 | 5 | 0 | 22514
210.8386 | 1 | 115 | 7 | 0 | 22514
Средний разряд работы | 1 | 115 | 20 | 0 | 22514
3.5 | 1 | 115 | 21 | 0 | 22514
44 | 1 | 112 | 0 | 0 | 22502
БЦ-13.02010101-01 | 1 | 112 | 1 | 0 | 22502
Ремонт лакокрасочного покрытия, на 1-й слой | 1 | 112 | 3 | 0 | 22502
10 м2 | 1 | 112 | 4 | 0 | 22502
0.15 | 1 | 112 | 5 | 0 | 22502
0 | 1 | 117 | 0 | 0 | 22514
1 | 1 | 117 | 1 | 0 | 22514
Трудозатраты рабочих | 1 | 117 | 2 | 0 | 22514
чел.-ч | 1 | 117 | 3 | 0 | 22514
283 | 1 | 117 | 5 | 0 | 22514
10.846 | 1 | 117 | 7 | 0 | 22514
Средний разряд работы | 1 | 117 | 20 | 0 | 22514
3.3 | 1 | 117 | 21 | 0 | 22514
45 | 1 | 113 | 0 | 0 | 22511
113-0246 | 1 | 113 | 1 | 0 | 22511
Эмаль ПФ- 115 серая | 1 | 113 | 2 | 0 | 22511
т | 1 | 113 | 3 | 0 | 22511
0.001 | 1 | 113 | 4 | 0 | 22511
77174.6 | 1 | 113 | 5 | 0 | 22511
46 | 1 | 333 | 0 | 0 | 22502
БЦ-8.05040101-02 | 1 | 333 | 1 | 0 | 22502
Схемы управления оперативных цепей релейной защиты и автоматики электродвигателей переменного тока, мощность электродвигателя до 10 кВт. II группа сложности | 1 | 333 | 3 | 0 | 22502
1 шт. | 1 | 333 | 4 | 0 | 22502
1 | 1 | 333 | 5 | 0 | 22502
0 | 1 | 334 | 0 | 0 | 22514
1 | 1 | 334 | 1 | 0 | 22514
Трудозатраты рабочих | 1 | 334 | 2 | 0 | 22514
чел.-ч | 1 | 334 | 3 | 0 | 22514
294 | 1 | 334 | 5 | 0 | 22514
8.0738 | 1 | 334 | 7 | 0 | 22514
Средний разряд работы | 1 | 334 | 20 | 0 | 22514
3.6 | 1 | 334 | 21 | 0 | 22514
Ремонт конструкции датчиков уровня в аванкамере циркуляционной насосной | 1 | 118 | 0 | 0 | 22507
47 | 1 | 119 | 0 | 0 | 22502
БЦ-8.09020101-02 | 1 | 119 | 1 | 0 | 22502
Замена импульсных и защитных труб: стальная труба со сварными соединениями по металлическим конструкциям, давление до 1,6 (16) МПа (кгс/см2), диаметр труб свыше 10 до 25 мм | 1 | 119 | 3 | 0 | 22502
10 пог.м | 1 | 119 | 4 | 0 | 22502
0.5 | 1 | 119 | 5 | 0 | 22502
0 | 1 | 129 | 0 | 0 | 22514
1 | 1 | 129 | 1 | 0 | 22514
Трудозатраты рабочих | 1 | 129 | 2 | 0 | 22514
чел.-ч | 1 | 129 | 3 | 0 | 22514
308 | 1 | 129 | 5 | 0 | 22514
7.0825 | 1 | 129 | 7 | 0 | 22514
Средний разряд работы | 1 | 129 | 20 | 0 | 22514
4 | 1 | 129 | 21 | 0 | 22514
48 | 1 | 120 | 0 | 0 | 22511
103-0015 | 1 | 120 | 1 | 0 | 22511
Трубы водогазопроводные черные обыкновенные 25х3.2 мм | 1 | 120 | 2 | 0 | 22511
м | 1 | 120 | 3 | 0 | 22511
5 | 1 | 120 | 4 | 0 | 22511
65.76 | 1 | 120 | 5 | 0 | 22511
49 | 1 | 121 | 0 | 0 | 22502
БЦ-8.09010102-02 | 1 | 121 | 1 | 0 | 22502
Замена контрольного и телефонного кабеля: по металлическим конструкциям и в лотках с креплением на поворотах и в конце, масса 1 м кабеля свыше 0,5 до 1 м | 1 | 121 | 3 | 0 | 22502
100 пог.м | 1 | 121 | 4 | 0 | 22502
0.05 | 1 | 121 | 5 | 0 | 22502
0 | 1 | 130 | 0 | 0 | 22514
1 | 1 | 130 | 1 | 0 | 22514
Трудозатраты рабочих | 1 | 130 | 2 | 0 | 22514
чел.-ч | 1 | 130 | 3 | 0 | 22514
308 | 1 | 130 | 5 | 0 | 22514
22.6833 | 1 | 130 | 7 | 0 | 22514
Средний разряд работы | 1 | 130 | 20 | 0 | 22514
4 | 1 | 130 | 21 | 0 | 22514
50 | 1 | 122 | 0 | 0 | 22511
503-0047-002 | 1 | 122 | 1 | 0 | 22511
Кабель КВВГЭнг 4х1,5 мм2 | 1 | 122 | 2 | 0 | 22511
1000 м | 1 | 122 | 3 | 0 | 22511
0.005 | 1 | 122 | 4 | 0 | 22511
38409.03 | 1 | 122 | 5 | 0 | 22511
51 | 1 | 123 | 0 | 0 | 22502
БЦ-8.09010201-01 ДИЗ№5 | 1 | 123 | 1 | 0 | 22502
Подключение контрольного кабеля с медными жилами с резиновой или полиэтиленовой изоляцией, количество жил - 4 шт. | 1 | 123 | 3 | 0 | 22502
1 подключение кабеля с двух сторон | 1 | 123 | 4 | 0 | 22502
1 | 1 | 123 | 5 | 0 | 22502
0 | 1 | 131 | 0 | 0 | 22514
1 | 1 | 131 | 1 | 0 | 22514
Трудозатраты рабочих | 1 | 131 | 2 | 0 | 22514
чел.-ч | 1 | 131 | 3 | 0 | 22514
352 | 1 | 131 | 5 | 0 | 22514
1.2264 | 1 | 131 | 7 | 0 | 22514
Средний разряд работы | 1 | 131 | 20 | 0 | 22514
5 | 1 | 131 | 21 | 0 | 22514
52 | 1 | 124 | 0 | 0 | 22502
БЦ-1.08030401-01 ДИЗ№1 | 1 | 124 | 1 | 0 | 22502
Изготовление кронштейнов, рам и других мелких металлоконструкций | 1 | 124 | 3 | 0 | 22502
1 т | 1 | 124 | 4 | 0 | 22502
0.01 | 1 | 124 | 5 | 0 | 22502
0 | 1 | 132 | 0 | 0 | 22514
1 | 1 | 132 | 1 | 0 | 22514
Трудозатраты рабочих | 1 | 132 | 2 | 0 | 22514
чел.-ч | 1 | 132 | 3 | 0 | 22514
290 | 1 | 132 | 5 | 0 | 22514
133.7798 | 1 | 132 | 7 | 0 | 22514
Средний разряд работы | 1 | 132 | 20 | 0 | 22514
3.5 | 1 | 132 | 21 | 0 | 22514
53 | 1 | 125 | 0 | 0 | 22511
101-9390-009 | 1 | 125 | 1 | 0 | 22511
Сталь угловая равнополочная 32х32 мм, СТ3ПС | 1 | 125 | 2 | 0 | 22511
т | 1 | 125 | 3 | 0 | 22511
0.01 | 1 | 125 | 4 | 0 | 22511
24633.84 | 1 | 125 | 5 | 0 | 22511
54 | 1 | 126 | 0 | 0 | 22502
БЦ-1.08030201-01 ДИЗ№1 | 1 | 126 | 1 | 0 | 22502
Замена кронштейнов, рам и других мелких металлоконструкций, масса элемента до 0,02 | 1 | 126 | 3 | 0 | 22502
1 т | 1 | 126 | 4 | 0 | 22502
0.01 | 1 | 126 | 5 | 0 | 22502
0 | 1 | 133 | 0 | 0 | 22514
1 | 1 | 133 | 1 | 0 | 22514
Трудозатраты рабочих | 1 | 133 | 2 | 0 | 22514
чел.-ч | 1 | 133 | 3 | 0 | 22514
290 | 1 | 133 | 5 | 0 | 22514
210.8386 | 1 | 133 | 7 | 0 | 22514
Средний разряд работы | 1 | 133 | 20 | 0 | 22514
3.5 | 1 | 133 | 21 | 0 | 22514
55 | 1 | 127 | 0 | 0 | 22502
БЦ-13.02010101-01 | 1 | 127 | 1 | 0 | 22502
Ремонт лакокрасочного покрытия, на 1-й слой | 1 | 127 | 3 | 0 | 22502
10 м2 | 1 | 127 | 4 | 0 | 22502
0.15 | 1 | 127 | 5 | 0 | 22502
0 | 1 | 134 | 0 | 0 | 22514
1 | 1 | 134 | 1 | 0 | 22514
Трудозатраты рабочих | 1 | 134 | 2 | 0 | 22514
чел.-ч | 1 | 134 | 3 | 0 | 22514
283 | 1 | 134 | 5 | 0 | 22514
12.76 | 1 | 134 | 7 | 0 | 22514
Средний разряд работы | 1 | 134 | 20 | 0 | 22514
3.3 | 1 | 134 | 21 | 0 | 22514
56 | 1 | 128 | 0 | 0 | 22511
113-0246 | 1 | 128 | 1 | 0 | 22511
Эмаль ПФ- 115 серая | 1 | 128 | 2 | 0 | 22511
т | 1 | 128 | 3 | 0 | 22511
0.001 | 1 | 128 | 4 | 0 | 22511
77174.6 | 1 | 128 | 5 | 0 | 22511
57 | 1 | 317 | 0 | 0 | 22502
БЦ-8.05040101-02 | 1 | 317 | 1 | 0 | 22502
Схемы управления оперативных цепей релейной защиты и автоматики электродвигателей переменного тока, мощность электродвигателя до 10 кВт. II группа сложности | 1 | 317 | 3 | 0 | 22502
1 шт. | 1 | 317 | 4 | 0 | 22502
1 | 1 | 317 | 5 | 0 | 22502
0 | 1 | 318 | 0 | 0 | 22514
1 | 1 | 318 | 1 | 0 | 22514
Трудозатраты рабочих | 1 | 318 | 2 | 0 | 22514
чел.-ч | 1 | 318 | 3 | 0 | 22514
294 | 1 | 318 | 5 | 0 | 22514
8.0738 | 1 | 318 | 7 | 0 | 22514
Средний разряд работы | 1 | 318 | 20 | 0 | 22514
3.6 | 1 | 318 | 21 | 0 | 22514
Ремонт шкафов системы контроля дымовых выбросов котлов утилизаторов (КУ) | 1 | 135 | 0 | 0 | 22507
КУ-41 | 1 | 136 | 0 | 0 | 22507
58 | 1 | 157 | 0 | 0 | 22502
БЦ-1.08030401-01 ДИЗ№1 | 1 | 157 | 1 | 0 | 22502
Изготовление кронштейнов, рам и других мелких металлоконструкций | 1 | 157 | 3 | 0 | 22502
1 т | 1 | 157 | 4 | 0 | 22502
0.035 | 1 | 157 | 5 | 0 | 22502
0 | 1 | 160 | 0 | 0 | 22514
1 | 1 | 160 | 1 | 0 | 22514
Трудозатраты рабочих | 1 | 160 | 2 | 0 | 22514
чел.-ч | 1 | 160 | 3 | 0 | 22514
290 | 1 | 160 | 5 | 0 | 22514
133.7798 | 1 | 160 | 7 | 0 | 22514
Средний разряд работы | 1 | 160 | 20 | 0 | 22514
3.5 | 1 | 160 | 21 | 0 | 22514
59 | 1 | 158 | 0 | 0 | 22511
101-9390-011 | 1 | 158 | 1 | 0 | 22511
Сталь угловая равнополочная 40х40 мм, СТ3ПС | 1 | 158 | 2 | 0 | 22511
т | 1 | 158 | 3 | 0 | 22511
0.035 | 1 | 158 | 4 | 0 | 22511
24430.08 | 1 | 158 | 5 | 0 | 22511
60 | 1 | 159 | 0 | 0 | 22502
БЦ-1.08030201-01 ДИЗ№1 | 1 | 159 | 1 | 0 | 22502
Замена кронштейнов, рам и других мелких металлоконструкций, масса элемента до 0,02 | 1 | 159 | 3 | 0 | 22502
1 т | 1 | 159 | 4 | 0 | 22502
0.035 | 1 | 159 | 5 | 0 | 22502
0 | 1 | 161 | 0 | 0 | 22514
1 | 1 | 161 | 1 | 0 | 22514
Трудозатраты рабочих | 1 | 161 | 2 | 0 | 22514
чел.-ч | 1 | 161 | 3 | 0 | 22514
290 | 1 | 161 | 5 | 0 | 22514
210.8386 | 1 | 161 | 7 | 0 | 22514
Средний разряд работы | 1 | 161 | 20 | 0 | 22514
3.5 | 1 | 161 | 21 | 0 | 22514
61 | 1 | 372 | 0 | 0 | 22502
БЦ-1.08030201-01 ДИЗ№1 | 1 | 372 | 1 | 0 | 22502
Снятие кронштейнов, рам и других мелких металлоконструкций, масса элемента до 0,02 | 1 | 372 | 3 | 0 | 22502
1 т | 1 | 372 | 4 | 0 | 22502
0.1 | 1 | 372 | 5 | 0 | 22502
0 | 1 | 373 | 0 | 0 | 22514
1 | 1 | 373 | 1 | 0 | 22514
Трудозатраты рабочих | 1 | 373 | 2 | 0 | 22514
чел.-ч | 1 | 373 | 3 | 0 | 22514
290 | 1 | 373 | 5 | 0 | 22514
63.2516 | 1 | 373 | 7 | 0 | 22514
Средний разряд работы | 1 | 373 | 20 | 0 | 22514
3.5 | 1 | 373 | 21 | 0 | 22514
62 | 1 | 137 | 0 | 0 | 22502
БЦ-1.08030201-01 ДИЗ№1 | 1 | 137 | 1 | 0 | 22502
Установка кронштейнов, рам и других мелких металлоконструкций, масса элемента до 0,02 | 1 | 137 | 3 | 0 | 22502
1 т | 1 | 137 | 4 | 0 | 22502
0.16 | 1 | 137 | 5 | 0 | 22502
0 | 1 | 138 | 0 | 0 | 22514
1 | 1 | 138 | 1 | 0 | 22514
Трудозатраты рабочих | 1 | 138 | 2 | 0 | 22514
чел.-ч | 1 | 138 | 3 | 0 | 22514
290 | 1 | 138 | 5 | 0 | 22514
210.8386 | 1 | 138 | 7 | 0 | 22514
Средний разряд работы | 1 | 138 | 20 | 0 | 22514
3.5 | 1 | 138 | 21 | 0 | 22514
63 | 1 | 139 | 0 | 0 | 22511
300-9210-054 | 1 | 139 | 1 | 0 | 22511
Короба стальные, секции прямые СП 100х100, (L=2м, цинк) | 1 | 139 | 2 | 0 | 22511
шт. | 1 | 139 | 3 | 0 | 22511
16 | 1 | 139 | 4 | 0 | 22511
830.58 | 1 | 139 | 5 | 0 | 22511
64 | 1 | 140 | 0 | 0 | 22511
500-9801-075 | 1 | 140 | 1 | 0 | 22511
Крышки прямые Кр1П100, цинк | 1 | 140 | 2 | 0 | 22511
м | 1 | 140 | 3 | 0 | 22511
32 | 1 | 140 | 4 | 0 | 22511
129.71 | 1 | 140 | 5 | 0 | 22511
65 | 1 | 141 | 0 | 0 | 22511
500-9840-032 | 1 | 141 | 1 | 0 | 22511
Соединители коробов СД1 100х100, цинк | 1 | 141 | 2 | 0 | 22511
шт. | 1 | 141 | 3 | 0 | 22511
15 | 1 | 141 | 4 | 0 | 22511
111.76 | 1 | 141 | 5 | 0 | 22511
66 | 1 | 142 | 0 | 0 | 22502
БЦ-8.09010102-02 | 1 | 142 | 1 | 0 | 22502
Замена контрольного и телефонного кабеля: по металлическим конструкциям и в лотках с креплением на поворотах и в конце, масса 1 м кабеля свыше 0,5 до 1 м | 1 | 142 | 3 | 0 | 22502
100 пог.м | 1 | 142 | 4 | 0 | 22502
1.5 | 1 | 142 | 5 | 0 | 22502
0 | 1 | 145 | 0 | 0 | 22514
1 | 1 | 145 | 1 | 0 | 22514
Трудозатраты рабочих | 1 | 145 | 2 | 0 | 22514
чел.-ч | 1 | 145 | 3 | 0 | 22514
308 | 1 | 145 | 5 | 0 | 22514
22.6833 | 1 | 145 | 7 | 0 | 22514
Средний разряд работы | 1 | 145 | 20 | 0 | 22514
4 | 1 | 145 | 21 | 0 | 22514
67 | 1 | 143 | 0 | 0 | 22511
цена поставщика | 1 | 143 | 1 | 0 | 22511
Герда-КВнг 4х(2х1) Э | 1 | 143 | 2 | 0 | 22511
м | 1 | 143 | 3 | 0 | 22511
20 | 1 | 143 | 4 | 0 | 22511
275 | 1 | 143 | 5 | 0 | 22511
68 | 1 | 147 | 0 | 0 | 22511
цена поставщика | 1 | 147 | 1 | 0 | 22511
Кабель Герда-КВнг 7х(2х1) Э | 1 | 147 | 2 | 0 | 22511
м | 1 | 147 | 3 | 0 | 22511
20 | 1 | 147 | 4 | 0 | 22511
458 | 1 | 147 | 5 | 0 | 22511
69 | 1 | 148 | 0 | 0 | 22511
504-9001-063 | 1 | 148 | 1 | 0 | 22511
Кабель SAT-703 коаксиальный | 1 | 148 | 2 | 0 | 22511
1000 м | 1 | 148 | 3 | 0 | 22511
0.02 | 1 | 148 | 4 | 0 | 22511
19634.3 | 1 | 148 | 5 | 0 | 22511
70 | 1 | 156 | 0 | 0 | 22511
503-0021-002 | 1 | 156 | 1 | 0 | 22511
Кабель КВВГнг 4х1,5 мм2 | 1 | 156 | 2 | 0 | 22511
1000 м | 1 | 156 | 3 | 0 | 22511
0.09 | 1 | 156 | 4 | 0 | 22511
33330.51 | 1 | 156 | 5 | 0 | 22511
71 | 1 | 144 | 0 | 0 | 22502
БЦ-8.09010201-01 ДИЗ№5 | 1 | 144 | 1 | 0 | 22502
Подключение контрольного кабеля с медными жилами с резиновой или полиэтиленовой изоляцией, количество жил - 4 шт. | 1 | 144 | 3 | 0 | 22502
1 подключение кабеля с двух сторон | 1 | 144 | 4 | 0 | 22502
3 | 1 | 144 | 5 | 0 | 22502
0 | 1 | 146 | 0 | 0 | 22514
1 | 1 | 146 | 1 | 0 | 22514
Трудозатраты рабочих | 1 | 146 | 2 | 0 | 22514
чел.-ч | 1 | 146 | 3 | 0 | 22514
352 | 1 | 146 | 5 | 0 | 22514
1.2264 | 1 | 146 | 7 | 0 | 22514
Средний разряд работы | 1 | 146 | 20 | 0 | 22514
5 | 1 | 146 | 21 | 0 | 22514
72 | 1 | 149 | 0 | 0 | 22502
БЦ-8.09010202-01 ДИЗ№5 | 1 | 149 | 1 | 0 | 22502
Подключение контрольного кабеля с медными жилами с резиновой или полиэтиленовой изоляцией, количество жил - 7 шт. | 1 | 149 | 3 | 0 | 22502
1 подключение кабеля с двух сторон | 1 | 149 | 4 | 0 | 22502
1 | 1 | 149 | 5 | 0 | 22502
0 | 1 | 150 | 0 | 0 | 22514
1 | 1 | 150 | 1 | 0 | 22514
Трудозатраты рабочих | 1 | 150 | 2 | 0 | 22514
чел.-ч | 1 | 150 | 3 | 0 | 22514
352 | 1 | 150 | 5 | 0 | 22514
1.6352 | 1 | 150 | 7 | 0 | 22514
Средний разряд работы | 1 | 150 | 20 | 0 | 22514
5 | 1 | 150 | 21 | 0 | 22514
73 | 1 | 164 | 0 | 0 | 22502
БЦ-5.08040308-02 | 1 | 164 | 1 | 0 | 22502
Замена силового кабеля. Масса 1 м кабеля свыше 3,5 до 4,0 кг. Вид прокладки: по металлическим конструкциям и в лотках с креплением на поворотах и в конце | 1 | 164 | 3 | 0 | 22502
100 пог.м | 1 | 164 | 4 | 0 | 22502
0.2 | 1 | 164 | 5 | 0 | 22502
0 | 1 | 165 | 0 | 0 | 22514
1 | 1 | 165 | 1 | 0 | 22514
Трудозатраты рабочих | 1 | 165 | 2 | 0 | 22514
чел.-ч | 1 | 165 | 3 | 0 | 22514
308 | 1 | 165 | 5 | 0 | 22514
40.9004 | 1 | 165 | 7 | 0 | 22514
Средний разряд работы | 1 | 165 | 20 | 0 | 22514
4 | 1 | 165 | 21 | 0 | 22514
74 | 1 | 166 | 0 | 0 | 22511
501-0626-003 | 1 | 166 | 1 | 0 | 22511
Кабель силовой ВВГ 5х 10 мм2 0,66КВ | 1 | 166 | 2 | 0 | 22511
1000 м | 1 | 166 | 3 | 0 | 22511
0.02 | 1 | 166 | 4 | 0 | 22511
223866.99 | 1 | 166 | 5 | 0 | 22511
75 | 1 | 168 | 0 | 0 | 22502
БЦ-8.09010202-01 ДИЗ№5 | 1 | 168 | 1 | 0 | 22502
Подключение контрольного кабеля с медными жилами с резиновой или полиэтиленовой изоляцией, количество жил - 7 шт. | 1 | 168 | 3 | 0 | 22502
1 подключение кабеля с двух сторон | 1 | 168 | 4 | 0 | 22502
1 | 1 | 168 | 5 | 0 | 22502
0 | 1 | 169 | 0 | 0 | 22514
1 | 1 | 169 | 1 | 0 | 22514
Трудозатраты рабочих | 1 | 169 | 2 | 0 | 22514
чел.-ч | 1 | 169 | 3 | 0 | 22514
352 | 1 | 169 | 5 | 0 | 22514
1.6352 | 1 | 169 | 7 | 0 | 22514
Средний разряд работы | 1 | 169 | 20 | 0 | 22514
5 | 1 | 169 | 21 | 0 | 22514
76 | 1 | 170 | 0 | 0 | 22502
БЦ-8.09030110-02 | 1 | 170 | 1 | 0 | 22502
Снятие щита панельного с каркасом, размеры 2200х800х600 мм | 1 | 170 | 3 | 0 | 22502
1 шт. | 1 | 170 | 4 | 0 | 22502
1 | 1 | 170 | 5 | 0 | 22502
0 | 1 | 171 | 0 | 0 | 22514
1 | 1 | 171 | 1 | 0 | 22514
Трудозатраты рабочих | 1 | 171 | 2 | 0 | 22514
чел.-ч | 1 | 171 | 3 | 0 | 22514
290 | 1 | 171 | 5 | 0 | 22514
1.717 | 1 | 171 | 7 | 0 | 22514
Средний разряд работы | 1 | 171 | 20 | 0 | 22514
3.5 | 1 | 171 | 21 | 0 | 22514
77 | 1 | 162 | 0 | 0 | 22502
БЦ-8.09030110-02 | 1 | 162 | 1 | 0 | 22502
Установка щита панельного с каркасом, размеры 2200х800х600 мм | 1 | 162 | 3 | 0 | 22502
1 шт. | 1 | 162 | 4 | 0 | 22502
1 | 1 | 162 | 5 | 0 | 22502
0 | 1 | 163 | 0 | 0 | 22514
1 | 1 | 163 | 1 | 0 | 22514
Трудозатраты рабочих | 1 | 163 | 2 | 0 | 22514
чел.-ч | 1 | 163 | 3 | 0 | 22514
290 | 1 | 163 | 5 | 0 | 22514
4.2924 | 1 | 163 | 7 | 0 | 22514
Средний разряд работы | 1 | 163 | 20 | 0 | 22514
3.5 | 1 | 163 | 21 | 0 | 22514
78 | 1 | 329 | 0 | 0 | 22502
БЦ-8.02010316-03 ДИЗ№5 | 1 | 329 | 1 | 0 | 22502
Установки химического анализа: установка дистанционного контроля содержания окиси азота в уходящих газах. III группа сложности ремонтно-наладочных работ | 1 | 329 | 3 | 0 | 22502
1 шт. | 1 | 329 | 4 | 0 | 22502
1 | 1 | 329 | 5 | 0 | 22502
0 | 1 | 330 | 0 | 0 | 22514
1 | 1 | 330 | 1 | 0 | 22514
Трудозатраты рабочих | 1 | 330 | 2 | 0 | 22514
чел.-ч | 1 | 330 | 3 | 0 | 22514
330 | 1 | 330 | 5 | 0 | 22514
65.919 | 1 | 330 | 7 | 0 | 22514
Средний разряд работы | 1 | 330 | 20 | 0 | 22514
4.5 | 1 | 330 | 21 | 0 | 22514
КУ-42 | 1 | 172 | 0 | 0 | 22507
79 | 1 | 173 | 0 | 0 | 22502
БЦ-1.08030401-01 ДИЗ№1 | 1 | 173 | 1 | 0 | 22502
Изготовление кронштейнов, рам и других мелких металлоконструкций | 1 | 173 | 3 | 0 | 22502
1 т | 1 | 173 | 4 | 0 | 22502
0.035 | 1 | 173 | 5 | 0 | 22502
0 | 1 | 192 | 0 | 0 | 22514
1 | 1 | 192 | 1 | 0 | 22514
Трудозатраты рабочих | 1 | 192 | 2 | 0 | 22514
чел.-ч | 1 | 192 | 3 | 0 | 22514
290 | 1 | 192 | 5 | 0 | 22514
133.7798 | 1 | 192 | 7 | 0 | 22514
Средний разряд работы | 1 | 192 | 20 | 0 | 22514
3.5 | 1 | 192 | 21 | 0 | 22514
80 | 1 | 174 | 0 | 0 | 22511
101-9390-011 | 1 | 174 | 1 | 0 | 22511
Сталь угловая равнополочная 40х40 мм, СТ3ПС | 1 | 174 | 2 | 0 | 22511
т | 1 | 174 | 3 | 0 | 22511
0.035 | 1 | 174 | 4 | 0 | 22511
24430.08 | 1 | 174 | 5 | 0 | 22511
81 | 1 | 175 | 0 | 0 | 22502
БЦ-1.08030201-01 ДИЗ№1 | 1 | 175 | 1 | 0 | 22502
Замена кронштейнов, рам и других мелких металлоконструкций, масса элемента до 0,02 | 1 | 175 | 3 | 0 | 22502
1 т | 1 | 175 | 4 | 0 | 22502
0.035 | 1 | 175 | 5 | 0 | 22502
0 | 1 | 193 | 0 | 0 | 22514
1 | 1 | 193 | 1 | 0 | 22514
Трудозатраты рабочих | 1 | 193 | 2 | 0 | 22514
чел.-ч | 1 | 193 | 3 | 0 | 22514
290 | 1 | 193 | 5 | 0 | 22514
210.8386 | 1 | 193 | 7 | 0 | 22514
Средний разряд работы | 1 | 193 | 20 | 0 | 22514
3.5 | 1 | 193 | 21 | 0 | 22514
82 | 1 | 374 | 0 | 0 | 22502
БЦ-1.08030201-01 ДИЗ№1 | 1 | 374 | 1 | 0 | 22502
Снятие кронштейнов, рам и других мелких металлоконструкций, масса элемента до 0,02 | 1 | 374 | 3 | 0 | 22502
1 т | 1 | 374 | 4 | 0 | 22502
0.1 | 1 | 374 | 5 | 0 | 22502
0 | 1 | 375 | 0 | 0 | 22514
1 | 1 | 375 | 1 | 0 | 22514
Трудозатраты рабочих | 1 | 375 | 2 | 0 | 22514
чел.-ч | 1 | 375 | 3 | 0 | 22514
290 | 1 | 375 | 5 | 0 | 22514
63.2516 | 1 | 375 | 7 | 0 | 22514
Средний разряд работы | 1 | 375 | 20 | 0 | 22514
3.5 | 1 | 375 | 21 | 0 | 22514
83 | 1 | 176 | 0 | 0 | 22502
БЦ-1.08030201-01 ДИЗ№1 | 1 | 176 | 1 | 0 | 22502
Замена кронштейнов, рам и других мелких металлоконструкций, масса элемента до 0,02 | 1 | 176 | 3 | 0 | 22502
1 т | 1 | 176 | 4 | 0 | 22502
0.15 | 1 | 176 | 5 | 0 | 22502
0 | 1 | 194 | 0 | 0 | 22514
1 | 1 | 194 | 1 | 0 | 22514
Трудозатраты рабочих | 1 | 194 | 2 | 0 | 22514
чел.-ч | 1 | 194 | 3 | 0 | 22514
290 | 1 | 194 | 5 | 0 | 22514
210.8386 | 1 | 194 | 7 | 0 | 22514
Средний разряд работы | 1 | 194 | 20 | 0 | 22514
3.5 | 1 | 194 | 21 | 0 | 22514
84 | 1 | 177 | 0 | 0 | 22511
300-9210-054 | 1 | 177 | 1 | 0 | 22511
Короба стальные, секции прямые СП 100х100, (L=2м, цинк) | 1 | 177 | 2 | 0 | 22511
шт. | 1 | 177 | 3 | 0 | 22511
16 | 1 | 177 | 4 | 0 | 22511
830.58 | 1 | 177 | 5 | 0 | 22511
85 | 1 | 178 | 0 | 0 | 22511
500-9801-075 | 1 | 178 | 1 | 0 | 22511
Крышки прямые Кр1П100, цинк | 1 | 178 | 2 | 0 | 22511
м | 1 | 178 | 3 | 0 | 22511
32 | 1 | 178 | 4 | 0 | 22511
129.71 | 1 | 178 | 5 | 0 | 22511
86 | 1 | 179 | 0 | 0 | 22511
500-9840-032 | 1 | 179 | 1 | 0 | 22511
Соединители коробов СД1 100х100, цинк | 1 | 179 | 2 | 0 | 22511
шт. | 1 | 179 | 3 | 0 | 22511
15 | 1 | 179 | 4 | 0 | 22511
111.76 | 1 | 179 | 5 | 0 | 22511
87 | 1 | 180 | 0 | 0 | 22502
БЦ-8.09010102-02 | 1 | 180 | 1 | 0 | 22502
Замена контрольного и телефонного кабеля: по металлическим конструкциям и в лотках с креплением на поворотах и в конце, масса 1 м кабеля свыше 0,5 до 1 м | 1 | 180 | 3 | 0 | 22502
100 пог.м | 1 | 180 | 4 | 0 | 22502
1.5 | 1 | 180 | 5 | 0 | 22502
0 | 1 | 195 | 0 | 0 | 22514
1 | 1 | 195 | 1 | 0 | 22514
Трудозатраты рабочих | 1 | 195 | 2 | 0 | 22514
чел.-ч | 1 | 195 | 3 | 0 | 22514
308 | 1 | 195 | 5 | 0 | 22514
22.6833 | 1 | 195 | 7 | 0 | 22514
Средний разряд работы | 1 | 195 | 20 | 0 | 22514
4 | 1 | 195 | 21 | 0 | 22514
88 | 1 | 181 | 0 | 0 | 22511
цена поставщика | 1 | 181 | 1 | 0 | 22511
Герда-КВнг 4х(2х1) Э | 1 | 181 | 2 | 0 | 22511
м | 1 | 181 | 3 | 0 | 22511
20 | 1 | 181 | 4 | 0 | 22511
275 | 1 | 181 | 5 | 0 | 22511
89 | 1 | 182 | 0 | 0 | 22511
цена поставщика | 1 | 182 | 1 | 0 | 22511
Кабель Герда-КВнг 7х(2х1) Э | 1 | 182 | 2 | 0 | 22511
м | 1 | 182 | 3 | 0 | 22511
20 | 1 | 182 | 4 | 0 | 22511
458 | 1 | 182 | 5 | 0 | 22511
90 | 1 | 183 | 0 | 0 | 22511
504-9001-063 | 1 | 183 | 1 | 0 | 22511
Кабель SAT-703 коаксиальный | 1 | 183 | 2 | 0 | 22511
1000 м | 1 | 183 | 3 | 0 | 22511
0.02 | 1 | 183 | 4 | 0 | 22511
19634.3 | 1 | 183 | 5 | 0 | 22511
91 | 1 | 184 | 0 | 0 | 22511
503-0021-002 | 1 | 184 | 1 | 0 | 22511
Кабель КВВГнг 4х1,5 мм2 | 1 | 184 | 2 | 0 | 22511
1000 м | 1 | 184 | 3 | 0 | 22511
0.09 | 1 | 184 | 4 | 0 | 22511
33330.51 | 1 | 184 | 5 | 0 | 22511
92 | 1 | 185 | 0 | 0 | 22502
БЦ-8.09010201-01 ДИЗ№5 | 1 | 185 | 1 | 0 | 22502
Подключение контрольного кабеля с медными жилами с резиновой или полиэтиленовой изоляцией, количество жил - 4 шт. | 1 | 185 | 3 | 0 | 22502
1 подключение кабеля с двух сторон | 1 | 185 | 4 | 0 | 22502
3 | 1 | 185 | 5 | 0 | 22502
0 | 1 | 196 | 0 | 0 | 22514
1 | 1 | 196 | 1 | 0 | 22514
Трудозатраты рабочих | 1 | 196 | 2 | 0 | 22514
чел.-ч | 1 | 196 | 3 | 0 | 22514
352 | 1 | 196 | 5 | 0 | 22514
1.2264 | 1 | 196 | 7 | 0 | 22514
Средний разряд работы | 1 | 196 | 20 | 0 | 22514
5 | 1 | 196 | 21 | 0 | 22514
93 | 1 | 186 | 0 | 0 | 22502
БЦ-8.09010202-01 ДИЗ№5 | 1 | 186 | 1 | 0 | 22502
Подключение контрольного кабеля с медными жилами с резиновой или полиэтиленовой изоляцией, количество жил - 7 шт. | 1 | 186 | 3 | 0 | 22502
1 подключение кабеля с двух сторон | 1 | 186 | 4 | 0 | 22502
1 | 1 | 186 | 5 | 0 | 22502
0 | 1 | 197 | 0 | 0 | 22514
1 | 1 | 197 | 1 | 0 | 22514
Трудозатраты рабочих | 1 | 197 | 2 | 0 | 22514
чел.-ч | 1 | 197 | 3 | 0 | 22514
352 | 1 | 197 | 5 | 0 | 22514
1.6352 | 1 | 197 | 7 | 0 | 22514
Средний разряд работы | 1 | 197 | 20 | 0 | 22514
5 | 1 | 197 | 21 | 0 | 22514
94 | 1 | 187 | 0 | 0 | 22502
БЦ-5.08040308-02 | 1 | 187 | 1 | 0 | 22502
Замена силового кабеля. Масса 1 м кабеля свыше 3,5 до 4,0 кг. Вид прокладки: по металлическим конструкциям и в лотках с креплением на поворотах и в конце | 1 | 187 | 3 | 0 | 22502
100 пог.м | 1 | 187 | 4 | 0 | 22502
0.2 | 1 | 187 | 5 | 0 | 22502
0 | 1 | 198 | 0 | 0 | 22514
1 | 1 | 198 | 1 | 0 | 22514
Трудозатраты рабочих | 1 | 198 | 2 | 0 | 22514
чел.-ч | 1 | 198 | 3 | 0 | 22514
308 | 1 | 198 | 5 | 0 | 22514
40.9004 | 1 | 198 | 7 | 0 | 22514
Средний разряд работы | 1 | 198 | 20 | 0 | 22514
4 | 1 | 198 | 21 | 0 | 22514
95 | 1 | 188 | 0 | 0 | 22511
501-0626-003 | 1 | 188 | 1 | 0 | 22511
Кабель силовой ВВГ 5х 10 мм2 0,66КВ | 1 | 188 | 2 | 0 | 22511
1000 м | 1 | 188 | 3 | 0 | 22511
0.02 | 1 | 188 | 4 | 0 | 22511
223866.99 | 1 | 188 | 5 | 0 | 22511
96 | 1 | 189 | 0 | 0 | 22502
БЦ-8.09010202-01 ДИЗ№5 | 1 | 189 | 1 | 0 | 22502
Подключение контрольного кабеля с медными жилами с резиновой или полиэтиленовой изоляцией, количество жил - 7 шт. | 1 | 189 | 3 | 0 | 22502
1 подключение кабеля с двух сторон | 1 | 189 | 4 | 0 | 22502
1 | 1 | 189 | 5 | 0 | 22502
0 | 1 | 199 | 0 | 0 | 22514
1 | 1 | 199 | 1 | 0 | 22514
Трудозатраты рабочих | 1 | 199 | 2 | 0 | 22514
чел.-ч | 1 | 199 | 3 | 0 | 22514
352 | 1 | 199 | 5 | 0 | 22514
1.6352 | 1 | 199 | 7 | 0 | 22514
Средний разряд работы | 1 | 199 | 20 | 0 | 22514
5 | 1 | 199 | 21 | 0 | 22514
97 | 1 | 190 | 0 | 0 | 22502
БЦ-8.09030110-02 | 1 | 190 | 1 | 0 | 22502
Снятие щита панельного с каркасом, размеры 2200х800х600 мм | 1 | 190 | 3 | 0 | 22502
1 шт. | 1 | 190 | 4 | 0 | 22502
1 | 1 | 190 | 5 | 0 | 22502
0 | 1 | 200 | 0 | 0 | 22514
1 | 1 | 200 | 1 | 0 | 22514
Трудозатраты рабочих | 1 | 200 | 2 | 0 | 22514
чел.-ч | 1 | 200 | 3 | 0 | 22514
290 | 1 | 200 | 5 | 0 | 22514
1.717 | 1 | 200 | 7 | 0 | 22514
Средний разряд работы | 1 | 200 | 20 | 0 | 22514
3.5 | 1 | 200 | 21 | 0 | 22514
98 | 1 | 191 | 0 | 0 | 22502
БЦ-8.09030110-02 | 1 | 191 | 1 | 0 | 22502
Установка щита панельного с каркасом, размеры 2200х800х600 мм | 1 | 191 | 3 | 0 | 22502
1 шт. | 1 | 191 | 4 | 0 | 22502
1 | 1 | 191 | 5 | 0 | 22502
0 | 1 | 201 | 0 | 0 | 22514
1 | 1 | 201 | 1 | 0 | 22514
Трудозатраты рабочих | 1 | 201 | 2 | 0 | 22514
чел.-ч | 1 | 201 | 3 | 0 | 22514
290 | 1 | 201 | 5 | 0 | 22514
4.2924 | 1 | 201 | 7 | 0 | 22514
Средний разряд работы | 1 | 201 | 20 | 0 | 22514
3.5 | 1 | 201 | 21 | 0 | 22514
99 | 1 | 331 | 0 | 0 | 22502
БЦ-8.02010316-03 ДИЗ№5 | 1 | 331 | 1 | 0 | 22502
Установки химического анализа: установка дистанционного контроля содержания окиси азота в уходящих газах. III группа сложности ремонтно-наладочных работ | 1 | 331 | 3 | 0 | 22502
1 шт. | 1 | 331 | 4 | 0 | 22502
1 | 1 | 331 | 5 | 0 | 22502
0 | 1 | 332 | 0 | 0 | 22514
1 | 1 | 332 | 1 | 0 | 22514
Трудозатраты рабочих | 1 | 332 | 2 | 0 | 22514
чел.-ч | 1 | 332 | 3 | 0 | 22514
330 | 1 | 332 | 5 | 0 | 22514
65.919 | 1 | 332 | 7 | 0 | 22514
Средний разряд работы | 1 | 332 | 20 | 0 | 22514
4.5 | 1 | 332 | 21 | 0 | 22514
Ремонт кабельной трассы к бакам аккумуляторам № 1-4 | 1 | 202 | 0 | 0 | 22507
100 | 1 | 229 | 0 | 0 | 22502
БЦ-1.06010201-01 | 1 | 229 | 1 | 0 | 22502
Сборка и разборка инвентарных и металлических лесов | 1 | 229 | 3 | 0 | 22502
1 т | 1 | 229 | 4 | 0 | 22502
3 | 1 | 229 | 5 | 0 | 22502
0 | 1 | 230 | 0 | 0 | 22514
1 | 1 | 230 | 1 | 0 | 22514
Трудозатраты рабочих | 1 | 230 | 2 | 0 | 22514
чел.-ч | 1 | 230 | 3 | 0 | 22514
308 | 1 | 230 | 5 | 0 | 22514
29.3621 | 1 | 230 | 7 | 0 | 22514
Средний разряд работы | 1 | 230 | 20 | 0 | 22514
4 | 1 | 230 | 21 | 0 | 22514
101 | 1 | 206 | 0 | 0 | 22502
БЦ-1.08030101-01 ДИЗ№1 | 1 | 206 | 1 | 0 | 22502
Снятие элементов каркасов котла и другого оборудования, масса элемента до 0,05 т (кабельный короб ККБ) | 1 | 206 | 3 | 0 | 22502
1 т | 1 | 206 | 4 | 0 | 22502
1.1 | 1 | 206 | 5 | 0 | 22502
0 | 1 | 207 | 0 | 0 | 22514
1 | 1 | 207 | 1 | 0 | 22514
Трудозатраты рабочих | 1 | 207 | 2 | 0 | 22514
чел.-ч | 1 | 207 | 3 | 0 | 22514
301 | 1 | 207 | 5 | 0 | 22514
42.5576 | 1 | 207 | 7 | 0 | 22514
Средний разряд работы | 1 | 207 | 20 | 0 | 22514
3.8 | 1 | 207 | 21 | 0 | 22514
102 | 1 | 208 | 0 | 0 | 22502
БЦ-5.08040305-02 | 1 | 208 | 1 | 0 | 22502
Снятие силового кабеля. Масса 1 м кабеля свыше 2,0 до 2,5 кг. Вид прокладки: по металлическим конструкциям и в лотках с креплением на поворотах и в конце | 1 | 208 | 3 | 0 | 22502
100 пог.м | 1 | 208 | 4 | 0 | 22502
0.3 | 1 | 208 | 5 | 0 | 22502
0 | 1 | 209 | 0 | 0 | 22514
1 | 1 | 209 | 1 | 0 | 22514
Трудозатраты рабочих | 1 | 209 | 2 | 0 | 22514
чел.-ч | 1 | 209 | 3 | 0 | 22514
308 | 1 | 209 | 5 | 0 | 22514
11.9161 | 1 | 209 | 7 | 0 | 22514
Средний разряд работы | 1 | 209 | 20 | 0 | 22514
4 | 1 | 209 | 21 | 0 | 22514
103 | 1 | 214 | 0 | 0 | 22502
БЦ-5.08040309-02 | 1 | 214 | 1 | 0 | 22502
Снятие силового кабеля. Масса 1 м кабеля свыше 4,0 до 4,5 кг. Вид прокладки: по металлическим конструкциям и в лотках с креплением на поворотах и в конце | 1 | 214 | 3 | 0 | 22502
100 пог.м | 1 | 214 | 4 | 0 | 22502
1.2 | 1 | 214 | 5 | 0 | 22502
0 | 1 | 215 | 0 | 0 | 22514
1 | 1 | 215 | 1 | 0 | 22514
Трудозатраты рабочих | 1 | 215 | 2 | 0 | 22514
чел.-ч | 1 | 215 | 3 | 0 | 22514
308 | 1 | 215 | 5 | 0 | 22514
15.3567 | 1 | 215 | 7 | 0 | 22514
Средний разряд работы | 1 | 215 | 20 | 0 | 22514
4 | 1 | 215 | 21 | 0 | 22514
104 | 1 | 218 | 0 | 0 | 22502
БЦ-1.08030401-01 ДИЗ№1 | 1 | 218 | 1 | 0 | 22502
Изготовление кронштейнов, рам и других мелких металлоконструкций | 1 | 218 | 3 | 0 | 22502
1 т | 1 | 218 | 4 | 0 | 22502
0.2 | 1 | 218 | 5 | 0 | 22502
0 | 1 | 221 | 0 | 0 | 22514
1 | 1 | 221 | 1 | 0 | 22514
Трудозатраты рабочих | 1 | 221 | 2 | 0 | 22514
чел.-ч | 1 | 221 | 3 | 0 | 22514
290 | 1 | 221 | 5 | 0 | 22514
113.7128 | 1 | 221 | 7 | 0 | 22514
Средний разряд работы | 1 | 221 | 20 | 0 | 22514
3.5 | 1 | 221 | 21 | 0 | 22514
105 | 1 | 219 | 0 | 0 | 22511
101-9390-017 | 1 | 219 | 1 | 0 | 22511
Сталь угловая равнополочная 63х63 мм, СТ3ПС | 1 | 219 | 2 | 0 | 22511
т | 1 | 219 | 3 | 0 | 22511
0.2 | 1 | 219 | 4 | 0 | 22511
24053.45 | 1 | 219 | 5 | 0 | 22511
106 | 1 | 220 | 0 | 0 | 22502
БЦ-1.08030201-01 ДИЗ№1 | 1 | 220 | 1 | 0 | 22502
Замена кронштейнов, рам и других мелких металлоконструкций, масса элемента до 0,02 | 1 | 220 | 3 | 0 | 22502
1 т | 1 | 220 | 4 | 0 | 22502
0.2 | 1 | 220 | 5 | 0 | 22502
0 | 1 | 222 | 0 | 0 | 22514
1 | 1 | 222 | 1 | 0 | 22514
Трудозатраты рабочих | 1 | 222 | 2 | 0 | 22514
чел.-ч | 1 | 222 | 3 | 0 | 22514
290 | 1 | 222 | 5 | 0 | 22514
179.2128 | 1 | 222 | 7 | 0 | 22514
Средний разряд работы | 1 | 222 | 20 | 0 | 22514
3.5 | 1 | 222 | 21 | 0 | 22514
107 | 1 | 203 | 0 | 0 | 22502
БЦ-1.08030101-01 ДИЗ№1 | 1 | 203 | 1 | 0 | 22502
Установка элементов каркасов котла и другого оборудования, масса элемента до 0,05 т (кабельный короб ККБ) | 1 | 203 | 3 | 0 | 22502
1 т | 1 | 203 | 4 | 0 | 22502
1.5 | 1 | 203 | 5 | 0 | 22502
0 | 1 | 204 | 0 | 0 | 22514
1 | 1 | 204 | 1 | 0 | 22514
Трудозатраты рабочих | 1 | 204 | 2 | 0 | 22514
чел.-ч | 1 | 204 | 3 | 0 | 22514
301 | 1 | 204 | 5 | 0 | 22514
141.8587 | 1 | 204 | 7 | 0 | 22514
Средний разряд работы | 1 | 204 | 20 | 0 | 22514
3.8 | 1 | 204 | 21 | 0 | 22514
108 | 1 | 205 | 0 | 0 | 22511
цена поставщика | 1 | 205 | 1 | 0 | 22511
Короб кабельный ККБ-П-0,65/0,4-2 | 1 | 205 | 2 | 0 | 22511
шт | 1 | 205 | 3 | 0 | 22511
15 | 1 | 205 | 4 | 0 | 22511
8980 | 1 | 205 | 5 | 0 | 22511
109 | 1 | 216 | 0 | 0 | 22502
БЦ-5.08040305-02 | 1 | 216 | 1 | 0 | 22502
Прокладка ранее снятого силового кабеля. Масса 1 м кабеля свыше 2,0 до 2,5 кг. Вид прокладки: по металлическим конструкциям и в лотках с креплением на поворотах и в конце | 1 | 216 | 3 | 0 | 22502
100 пог.м | 1 | 216 | 4 | 0 | 22502
0.3 | 1 | 216 | 5 | 0 | 22502
0 | 1 | 217 | 0 | 0 | 22514
1 | 1 | 217 | 1 | 0 | 22514
Трудозатраты рабочих | 1 | 217 | 2 | 0 | 22514
чел.-ч | 1 | 217 | 3 | 0 | 22514
308 | 1 | 217 | 5 | 0 | 22514
17.8742 | 1 | 217 | 7 | 0 | 22514
Средний разряд работы | 1 | 217 | 20 | 0 | 22514
4 | 1 | 217 | 21 | 0 | 22514
110 | 1 | 212 | 0 | 0 | 22502
БЦ-5.08040309-02 | 1 | 212 | 1 | 0 | 22502
Прокладка ранее снятого силового кабеля. Масса 1 м кабеля свыше 4,0 до 4,5 кг. Вид прокладки: по металлическим конструкциям и в лотках с креплением на поворотах и в конце | 1 | 212 | 3 | 0 | 22502
100 пог.м | 1 | 212 | 4 | 0 | 22502
1.2 | 1 | 212 | 5 | 0 | 22502
0 | 1 | 213 | 0 | 0 | 22514
1 | 1 | 213 | 1 | 0 | 22514
Трудозатраты рабочих | 1 | 213 | 2 | 0 | 22514
чел.-ч | 1 | 213 | 3 | 0 | 22514
308 | 1 | 213 | 5 | 0 | 22514
23.0351 | 1 | 213 | 7 | 0 | 22514
Средний разряд работы | 1 | 213 | 20 | 0 | 22514
4 | 1 | 213 | 21 | 0 | 22514
111 | 1 | 223 | 0 | 0 | 22502
БЦ-13.02010101-01 | 1 | 223 | 1 | 0 | 22502
Ремонт лакокрасочного покрытия, на 1-й слой | 1 | 223 | 3 | 0 | 22502
10 м2 | 1 | 223 | 4 | 0 | 22502
0.5 | 1 | 223 | 5 | 0 | 22502
0 | 1 | 225 | 0 | 0 | 22514
1 | 1 | 225 | 1 | 0 | 22514
Трудозатраты рабочих | 1 | 225 | 2 | 0 | 22514
чел.-ч | 1 | 225 | 3 | 0 | 22514
283 | 1 | 225 | 5 | 0 | 22514
10.846 | 1 | 225 | 7 | 0 | 22514
Средний разряд работы | 1 | 225 | 20 | 0 | 22514
3.3 | 1 | 225 | 21 | 0 | 22514
112 | 1 | 224 | 0 | 0 | 22511
113-0246 | 1 | 224 | 1 | 0 | 22511
Эмаль ПФ- 115 серая | 1 | 224 | 2 | 0 | 22511
т | 1 | 224 | 3 | 0 | 22511
0.03 | 1 | 224 | 4 | 0 | 22511
77174.6 | 1 | 224 | 5 | 0 | 22511
Ремонт схемы теплотехнического контроля параметров(температура, давление) дымовой трубы Н-180м | 1 | 240 | 0 | 0 | 22507
113 | 1 | 260 | 0 | 0 | 22502
БЦ-8.09010101-03 | 1 | 260 | 1 | 0 | 22502
Снятие контрольного и телефонного кабеля: в трубах, блоках и в коробах, масса 1 м кабеля до 0,5 м | 1 | 260 | 3 | 0 | 22502
100 пог.м | 1 | 260 | 4 | 0 | 22502
2.15 | 1 | 260 | 5 | 0 | 22502
0 | 1 | 261 | 0 | 0 | 22514
1 | 1 | 261 | 1 | 0 | 22514
Трудозатраты рабочих | 1 | 261 | 2 | 0 | 22514
чел.-ч | 1 | 261 | 3 | 0 | 22514
308 | 1 | 261 | 5 | 0 | 22514
9.661 | 1 | 261 | 7 | 0 | 22514
Средний разряд работы | 1 | 261 | 20 | 0 | 22514
4 | 1 | 261 | 21 | 0 | 22514
114 | 1 | 244 | 0 | 0 | 22502
БЦ-8.09011201-01 ДИЗ№5 | 1 | 244 | 1 | 0 | 22502
Прокладка рукавов, при диаметре рукава 27 мм. от 30 до 60м | 1 | 244 | 3 | 0 | 22502
100 м металлических рукавов | 1 | 244 | 4 | 0 | 22502
1 | 1 | 244 | 5 | 0 | 22502
0 | 1 | 245 | 0 | 0 | 22514
1 | 1 | 245 | 1 | 0 | 22514
Трудозатраты рабочих | 1 | 245 | 2 | 0 | 22514
чел.-ч | 1 | 245 | 3 | 0 | 22514
273 | 1 | 245 | 5 | 0 | 22514
15.7388 | 1 | 245 | 7 | 0 | 22514
Средний разряд работы | 1 | 245 | 20 | 0 | 22514
3 | 1 | 245 | 21 | 0 | 22514
115 | 1 | 248 | 0 | 0 | 22511
530-9001-101 | 1 | 248 | 1 | 0 | 22511
Трубы гофрированные из ПНД, Дн= 25х2,3 мм, для электропроводки | 1 | 248 | 2 | 0 | 22511
м | 1 | 248 | 3 | 0 | 22511
100 | 1 | 248 | 4 | 0 | 22511
8.76 | 1 | 248 | 5 | 0 | 22511
116 | 1 | 310 | 0 | 0 | 22511
300-9240-027 | 1 | 310 | 1 | 0 | 22511
Хомут стальной OTER 810 Д=28 мм | 1 | 310 | 2 | 0 | 22511
шт. | 1 | 310 | 3 | 0 | 22511
160 | 1 | 310 | 4 | 0 | 22511
12.53 | 1 | 310 | 5 | 0 | 22511
117 | 1 | 246 | 0 | 0 | 22502
БЦ-8.09011201-01 ДИЗ№5 | 1 | 246 | 1 | 0 | 22502
Прокладка рукавов, при диаметре рукава 27 мм. от 60 до 150м | 1 | 246 | 3 | 0 | 22502
100 м металлических рукавов | 1 | 246 | 4 | 0 | 22502
1.4 | 1 | 246 | 5 | 0 | 22502
0 | 1 | 247 | 0 | 0 | 22514
1 | 1 | 247 | 1 | 0 | 22514
Трудозатраты рабочих | 1 | 247 | 2 | 0 | 22514
чел.-ч | 1 | 247 | 3 | 0 | 22514
273 | 1 | 247 | 5 | 0 | 22514
16.863 | 1 | 247 | 7 | 0 | 22514
Средний разряд работы | 1 | 247 | 20 | 0 | 22514
3 | 1 | 247 | 21 | 0 | 22514
118 | 1 | 250 | 0 | 0 | 22511
530-9001-1187 | 1 | 250 | 1 | 0 | 22511
Трубы гофрированные из ПНД, Дн= 10х2 мм, для электропроводки | 1 | 250 | 2 | 0 | 22511
м | 1 | 250 | 3 | 0 | 22511
140 | 1 | 250 | 4 | 0 | 22511
3.01 | 1 | 250 | 5 | 0 | 22511
119 | 1 | 309 | 0 | 0 | 22511
300-9240-023 | 1 | 309 | 1 | 0 | 22511
Хомут стальной OTER 810 Д=12 мм | 1 | 309 | 2 | 0 | 22511
шт. | 1 | 309 | 3 | 0 | 22511
230 | 1 | 309 | 4 | 0 | 22511
10.18 | 1 | 309 | 5 | 0 | 22511
120 | 1 | 262 | 0 | 0 | 22502
БЦ-8.09010101-03 | 1 | 262 | 1 | 0 | 22502
Прокладка контрольного и телефонного кабеля: в трубах, блоках и в коробах, масса 1 м кабеля до 0,5 м | 1 | 262 | 3 | 0 | 22502
100 пог.м | 1 | 262 | 4 | 0 | 22502
2.4 | 1 | 262 | 5 | 0 | 22502
0 | 1 | 263 | 0 | 0 | 22514
1 | 1 | 263 | 1 | 0 | 22514
Трудозатраты рабочих | 1 | 263 | 2 | 0 | 22514
чел.-ч | 1 | 263 | 3 | 0 | 22514
308 | 1 | 263 | 5 | 0 | 22514
14.4914 | 1 | 263 | 7 | 0 | 22514
Средний разряд работы | 1 | 263 | 20 | 0 | 22514
4 | 1 | 263 | 21 | 0 | 22514
121 | 1 | 254 | 0 | 0 | 22511
503-0021-001 | 1 | 254 | 1 | 0 | 22511
Кабель КВВГнг -LS 4х1,5 мм2 | 1 | 254 | 2 | 0 | 22511
1000 м | 1 | 254 | 3 | 0 | 22511
0.24 | 1 | 254 | 4 | 0 | 22511
38680.93 | 1 | 254 | 5 | 0 | 22511
122 | 1 | 307 | 0 | 0 | 22502
БЦ-8.09010201-01 ДИЗ№5 | 1 | 307 | 1 | 0 | 22502
Подключение контрольного кабеля с медными жилами с резиновой или полиэтиленовой изоляцией, количество жил - 4 шт. | 1 | 307 | 3 | 0 | 22502
1 подключение кабеля с двух сторон | 1 | 307 | 4 | 0 | 22502
3 | 1 | 307 | 5 | 0 | 22502
0 | 1 | 308 | 0 | 0 | 22514
1 | 1 | 308 | 1 | 0 | 22514
Трудозатраты рабочих | 1 | 308 | 2 | 0 | 22514
чел.-ч | 1 | 308 | 3 | 0 | 22514
352 | 1 | 308 | 5 | 0 | 22514
1.717 | 1 | 308 | 7 | 0 | 22514
Средний разряд работы | 1 | 308 | 20 | 0 | 22514
5 | 1 | 308 | 21 | 0 | 22514
123 | 1 | 268 | 0 | 0 | 22502
БЦ-8.09020104-02 | 1 | 268 | 1 | 0 | 22502
Снятие импульсных и защитных труб: стальная труба со сварными соединениями по кирпичному или бетонному основанию, давление до 1,6 (16) МПа (кгс/см2), диаметр труб свыше 10 до 25 мм | 1 | 268 | 3 | 0 | 22502
10 пог.м | 1 | 268 | 4 | 0 | 22502
35.5 | 1 | 268 | 5 | 0 | 22502
0 | 1 | 269 | 0 | 0 | 22514
1 | 1 | 269 | 1 | 0 | 22514
Трудозатраты рабочих | 1 | 269 | 2 | 0 | 22514
чел.-ч | 1 | 269 | 3 | 0 | 22514
308 | 1 | 269 | 5 | 0 | 22514
3.0251 | 1 | 269 | 7 | 0 | 22514
Средний разряд работы | 1 | 269 | 20 | 0 | 22514
4 | 1 | 269 | 21 | 0 | 22514
124 | 1 | 258 | 0 | 0 | 22502
БЦ-5.08041001-01 ДИЗ№5 | 1 | 258 | 1 | 0 | 22502
Прокладка винипластовых труб. Место прокладки и способ крепления: по стенам и колоннам, при диаметре труб 25 мм. | 1 | 258 | 3 | 0 | 22502
100 м труб | 1 | 258 | 4 | 0 | 22502
3.75 | 1 | 258 | 5 | 0 | 22502
0 | 1 | 259 | 0 | 0 | 22514
1 | 1 | 259 | 1 | 0 | 22514
Трудозатраты рабочих | 1 | 259 | 2 | 0 | 22514
чел.-ч | 1 | 259 | 3 | 0 | 22514
273 | 1 | 259 | 5 | 0 | 22514
16.863 | 1 | 259 | 7 | 0 | 22514
Средний разряд работы | 1 | 259 | 20 | 0 | 22514
3 | 1 | 259 | 21 | 0 | 22514
125 | 1 | 270 | 0 | 0 | 22511
300-9905-017 | 1 | 270 | 1 | 0 | 22511
Трубы металлопластиковые Valtec 16х2.0 мм | 1 | 270 | 2 | 0 | 22511
м | 1 | 270 | 3 | 0 | 22511
375 | 1 | 270 | 4 | 0 | 22511
30.19 | 1 | 270 | 5 | 0 | 22511
126 | 1 | 272 | 0 | 0 | 22511
300-9910-265 | 1 | 272 | 1 | 0 | 22511
Пресс угольники 16 мм Valtec | 1 | 272 | 2 | 0 | 22511
шт. | 1 | 272 | 3 | 0 | 22511
3 | 1 | 272 | 4 | 0 | 22511
73.13 | 1 | 272 | 5 | 0 | 22511
127 | 1 | 273 | 0 | 0 | 22511
300-9240-045 | 1 | 273 | 1 | 0 | 22511
Хомут полипропиленовый одинарный OTER 840 Д= 16-18мм | 1 | 273 | 2 | 0 | 22511
шт. | 1 | 273 | 3 | 0 | 22511
625 | 1 | 273 | 4 | 0 | 22511
14.1 | 1 | 273 | 5 | 0 | 22511
128 | 1 | 291 | 0 | 0 | 22502
БЦ-8.09050503-01 | 1 | 291 | 1 | 0 | 22502
Опрессовка импульсной линии | 1 | 291 | 3 | 0 | 22502
1 шт. | 1 | 291 | 4 | 0 | 22502
4 | 1 | 291 | 5 | 0 | 22502
0 | 1 | 293 | 0 | 0 | 22514
1 | 1 | 293 | 1 | 0 | 22514
Трудозатраты рабочих | 1 | 293 | 2 | 0 | 22514
чел.-ч | 1 | 293 | 3 | 0 | 22514
290 | 1 | 293 | 5 | 0 | 22514
1.2534 | 1 | 293 | 7 | 0 | 22514
Средний разряд работы | 1 | 293 | 20 | 0 | 22514
3.5 | 1 | 293 | 21 | 0 | 22514
129 | 1 | 292 | 0 | 0 | 22502
БЦ-8.09040102-01 | 1 | 292 | 1 | 0 | 22502
Ремонт отдельных узлов и деталей: импульсная линия (продувка) | 1 | 292 | 3 | 0 | 22502
1 шт. | 1 | 292 | 4 | 0 | 22502
4 | 1 | 292 | 5 | 0 | 22502
0 | 1 | 294 | 0 | 0 | 22514
1 | 1 | 294 | 1 | 0 | 22514
Трудозатраты рабочих | 1 | 294 | 2 | 0 | 22514
чел.-ч | 1 | 294 | 3 | 0 | 22514
283 | 1 | 294 | 5 | 0 | 22514
1.4623 | 1 | 294 | 7 | 0 | 22514
Средний разряд работы | 1 | 294 | 20 | 0 | 22514
3.3 | 1 | 294 | 21 | 0 | 22514
130 | 1 | 274 | 0 | 0 | 22502
БЦ-1.08030201-01 ДИЗ№1 | 1 | 274 | 1 | 0 | 22502
Снятие кронштейнов, рам и других мелких металлоконструкций, масса элемента до 0,02 (блоки) | 1 | 274 | 3 | 0 | 22502
1 т | 1 | 274 | 4 | 0 | 22502
0.04 | 1 | 274 | 5 | 0 | 22502
0 | 1 | 275 | 0 | 0 | 22514
1 | 1 | 275 | 1 | 0 | 22514
Трудозатраты рабочих | 1 | 275 | 2 | 0 | 22514
чел.-ч | 1 | 275 | 3 | 0 | 22514
290 | 1 | 275 | 5 | 0 | 22514
63.2516 | 1 | 275 | 7 | 0 | 22514
Средний разряд работы | 1 | 275 | 20 | 0 | 22514
3.5 | 1 | 275 | 21 | 0 | 22514
131 | 1 | 278 | 0 | 0 | 22502
БЦ-1.08030401-01 ДИЗ№1 | 1 | 278 | 1 | 0 | 22502
Изготовление кронштейнов, рам и других мелких металлоконструкций (блоки) | 1 | 278 | 3 | 0 | 22502
1 т | 1 | 278 | 4 | 0 | 22502
0.04 | 1 | 278 | 5 | 0 | 22502
0 | 1 | 279 | 0 | 0 | 22514
1 | 1 | 279 | 1 | 0 | 22514
Трудозатраты рабочих | 1 | 279 | 2 | 0 | 22514
чел.-ч | 1 | 279 | 3 | 0 | 22514
290 | 1 | 279 | 5 | 0 | 22514
133.7798 | 1 | 279 | 7 | 0 | 22514
Средний разряд работы | 1 | 279 | 20 | 0 | 22514
3.5 | 1 | 279 | 21 | 0 | 22514
132 | 1 | 280 | 0 | 0 | 22511
101-9350-015 | 1 | 280 | 1 | 0 | 22511
Сталь листовая горячекатаная 6-8 мм, марки Ст3ПС | 1 | 280 | 2 | 0 | 22511
т | 1 | 280 | 3 | 0 | 22511
0.01 | 1 | 280 | 4 | 0 | 22511
21355.26 | 1 | 280 | 5 | 0 | 22511
133 | 1 | 281 | 0 | 0 | 22511
101-9350-025 | 1 | 281 | 1 | 0 | 22511
Сталь листовая горячекатаная 3-5 мм, марки Ст3ПС | 1 | 281 | 2 | 0 | 22511
т | 1 | 281 | 3 | 0 | 22511
0.016 | 1 | 281 | 4 | 0 | 22511
21244.12 | 1 | 281 | 5 | 0 | 22511
134 | 1 | 283 | 0 | 0 | 22511
103-9011-157 | 1 | 283 | 1 | 0 | 22511
Трубы бесшовные холоднодеформированные 15х3.0 мм | 1 | 283 | 2 | 0 | 22511
м | 1 | 283 | 3 | 0 | 22511
0.5 | 1 | 283 | 4 | 0 | 22511
103.34 | 1 | 283 | 5 | 0 | 22511
135 | 1 | 284 | 0 | 0 | 22511
103-0002 | 1 | 284 | 1 | 0 | 22511
Трубы водогазопроводные черные легкие 20х2.5 мм | 1 | 284 | 2 | 0 | 22511
м | 1 | 284 | 3 | 0 | 22511
0.5 | 1 | 284 | 4 | 0 | 22511
41.94 | 1 | 284 | 5 | 0 | 22511
136 | 1 | 285 | 0 | 0 | 22511
103-0003 | 1 | 285 | 1 | 0 | 22511
Трубы водогазопроводные черные легкие 25х2.8 мм | 1 | 285 | 2 | 0 | 22511
м | 1 | 285 | 3 | 0 | 22511
2.5 | 1 | 285 | 4 | 0 | 22511
57.62 | 1 | 285 | 5 | 0 | 22511
137 | 1 | 286 | 0 | 0 | 22511
103-0004 | 1 | 286 | 1 | 0 | 22511
Трубы водогазопроводные черные легкие 32х2.8 мм | 1 | 286 | 2 | 0 | 22511
м | 1 | 286 | 3 | 0 | 22511
2 | 1 | 286 | 4 | 0 | 22511
73.77 | 1 | 286 | 5 | 0 | 22511
138 | 1 | 276 | 0 | 0 | 22502
БЦ-1.08030201-01 ДИЗ№1 | 1 | 276 | 1 | 0 | 22502
Установка кронштейнов, рам и других мелких металлоконструкций, масса элемента до 0,02 (блоки) | 1 | 276 | 3 | 0 | 22502
1 т | 1 | 276 | 4 | 0 | 22502
0.04 | 1 | 276 | 5 | 0 | 22502
0 | 1 | 277 | 0 | 0 | 22514
1 | 1 | 277 | 1 | 0 | 22514
Трудозатраты рабочих | 1 | 277 | 2 | 0 | 22514
чел.-ч | 1 | 277 | 3 | 0 | 22514
290 | 1 | 277 | 5 | 0 | 22514
147.587 | 1 | 277 | 7 | 0 | 22514
Средний разряд работы | 1 | 277 | 20 | 0 | 22514
3.5 | 1 | 277 | 21 | 0 | 22514
139 | 1 | 287 | 0 | 0 | 22502
БЦ-8.09040408-01 | 1 | 287 | 1 | 0 | 22502
Замена приборов, устройств и аппаратуры: преобразователь первичный | 1 | 287 | 3 | 0 | 22502
1 шт. | 1 | 287 | 4 | 0 | 22502
3 | 1 | 287 | 5 | 0 | 22502
0 | 1 | 288 | 0 | 0 | 22514
1 | 1 | 288 | 1 | 0 | 22514
Трудозатраты рабочих | 1 | 288 | 2 | 0 | 22514
чел.-ч | 1 | 288 | 3 | 0 | 22514
308 | 1 | 288 | 5 | 0 | 22514
1.022 | 1 | 288 | 7 | 0 | 22514
Средний разряд работы | 1 | 288 | 20 | 0 | 22514
4 | 1 | 288 | 21 | 0 | 22514
140 | 1 | 289 | 0 | 0 | 22511
цена поставщика | 1 | 289 | 1 | 0 | 22511
Термосопротивление ТСП 5071 | 1 | 289 | 2 | 0 | 22511
шт | 1 | 289 | 3 | 0 | 22511
3 | 1 | 289 | 4 | 0 | 22511
1550 | 1 | 289 | 5 | 0 | 22511
141 | 1 | 298 | 0 | 0 | 22502
БЦ-8.09050403-01 | 1 | 298 | 1 | 0 | 22502
Устройства разные: изготовление устройства отбора проб | 1 | 298 | 3 | 0 | 22502
1 шт. | 1 | 298 | 4 | 0 | 22502
4 | 1 | 298 | 5 | 0 | 22502
0 | 1 | 299 | 0 | 0 | 22514
1 | 1 | 299 | 1 | 0 | 22514
Трудозатраты рабочих | 1 | 299 | 2 | 0 | 22514
чел.-ч | 1 | 299 | 3 | 0 | 22514
308 | 1 | 299 | 5 | 0 | 22514
3.577 | 1 | 299 | 7 | 0 | 22514
Средний разряд работы | 1 | 299 | 20 | 0 | 22514
4 | 1 | 299 | 21 | 0 | 22514
142 | 1 | 301 | 0 | 0 | 22511
103-9011-162 | 1 | 301 | 1 | 0 | 22511
Трубы бесшовные холоднодеформированные 18х3.0 мм | 1 | 301 | 2 | 0 | 22511
м | 1 | 301 | 3 | 0 | 22511
5 | 1 | 301 | 4 | 0 | 22511
110.34 | 1 | 301 | 5 | 0 | 22511
143 | 1 | 295 | 0 | 0 | 22502
БЦ-8.09040409-01 | 1 | 295 | 1 | 0 | 22502
Замена приборов, устройств и аппаратуры: устройство отбора проб | 1 | 295 | 3 | 0 | 22502
1 шт. | 1 | 295 | 4 | 0 | 22502
4 | 1 | 295 | 5 | 0 | 22502
0 | 1 | 296 | 0 | 0 | 22514
1 | 1 | 296 | 1 | 0 | 22514
Трудозатраты рабочих | 1 | 296 | 2 | 0 | 22514
чел.-ч | 1 | 296 | 3 | 0 | 22514
308 | 1 | 296 | 5 | 0 | 22514
3.2704 | 1 | 296 | 7 | 0 | 22514
Средний разряд работы | 1 | 296 | 20 | 0 | 22514
4 | 1 | 296 | 21 | 0 | 22514
144 | 1 | 303 | 0 | 0 | 22502
БЦ-8.09050314-01 | 1 | 303 | 1 | 0 | 22502
Элементы крепления приборов, устройств и кабельной продукции (изготовление и установка): бобышка или "пятачок" для поверхностей термопары | 1 | 303 | 3 | 0 | 22502
1 шт. | 1 | 303 | 4 | 0 | 22502
3 | 1 | 303 | 5 | 0 | 22502
0 | 1 | 304 | 0 | 0 | 22514
1 | 1 | 304 | 1 | 0 | 22514
Трудозатраты рабочих | 1 | 304 | 2 | 0 | 22514
чел.-ч | 1 | 304 | 3 | 0 | 22514
273 | 1 | 304 | 5 | 0 | 22514
0.32704 | 1 | 304 | 7 | 0 | 22514
Средний разряд работы | 1 | 304 | 20 | 0 | 22514
3 | 1 | 304 | 21 | 0 | 22514
145 | 1 | 305 | 0 | 0 | 22502
БЦ-8.09040406-01 | 1 | 305 | 1 | 0 | 22502
Замена приборов, устройств и аппаратуры: прибор теплового контроля многоточечный | 1 | 305 | 3 | 0 | 22502
1 шт. | 1 | 305 | 4 | 0 | 22502
1 | 1 | 305 | 5 | 0 | 22502
0 | 1 | 306 | 0 | 0 | 22514
1 | 1 | 306 | 1 | 0 | 22514
Трудозатраты рабочих | 1 | 306 | 2 | 0 | 22514
чел.-ч | 1 | 306 | 3 | 0 | 22514
308 | 1 | 306 | 5 | 0 | 22514
3.6792 | 1 | 306 | 7 | 0 | 22514
Средний разряд работы | 1 | 306 | 20 | 0 | 22514
4 | 1 | 306 | 21 | 0 | 22514
146 | 1 | 327 | 0 | 0 | 22502
БЦ-8.02010101-03 ДИЗ№5 | 1 | 327 | 1 | 0 | 22502
Установки температурного контроля: установка дистанционного контроля температуры с указывающим или регистрирующим прибором, количество датчиков до 6 шт. III группа сложности ремонтно-наладочных работ | 1 | 327 | 3 | 0 | 22502
1 шт. | 1 | 327 | 4 | 0 | 22502
1 | 1 | 327 | 5 | 0 | 22502
0 | 1 | 328 | 0 | 0 | 22514
1 | 1 | 328 | 1 | 0 | 22514
Трудозатраты рабочих | 1 | 328 | 2 | 0 | 22514
чел.-ч | 1 | 328 | 3 | 0 | 22514
330 | 1 | 328 | 5 | 0 | 22514
10.5266 | 1 | 328 | 7 | 0 | 22514
Средний разряд работы | 1 | 328 | 20 | 0 | 22514
4.5 | 1 | 328 | 21 | 0 | 22514
147 | 1 | 325 | 0 | 0 | 22502
БЦ-8.02010201-03 ДИЗ№5 | 1 | 325 | 1 | 0 | 22502
Установки температурного контроля: установка контроля и измерения давления, расхода, уровня прямым методом. III группа сложности ремонтно-наладочных работ | 1 | 325 | 3 | 0 | 22502
1 шт. | 1 | 325 | 4 | 0 | 22502
1 | 1 | 325 | 5 | 0 | 22502
0 | 1 | 326 | 0 | 0 | 22514
1 | 1 | 326 | 1 | 0 | 22514
Трудозатраты рабочих | 1 | 326 | 2 | 0 | 22514
чел.-ч | 1 | 326 | 3 | 0 | 22514
330 | 1 | 326 | 5 | 0 | 22514
4.8034 | 1 | 326 | 7 | 0 | 22514
Средний разряд работы | 1 | 326 | 20 | 0 | 22514
4.5 | 1 | 326 | 21 | 0 | 22514
Ремонт кабельной трассы мазутонасосного хозяйства | 1 | 343 | 0 | 0 | 22507
148 | 1 | 344 | 0 | 0 | 22502
БЦ-1.08030401-01 ДИЗ№1 | 1 | 344 | 1 | 0 | 22502
Изготовление кронштейнов, рам и других мелких металлоконструкций | 1 | 344 | 3 | 0 | 22502
1 т | 1 | 344 | 4 | 0 | 22502
0.04 | 1 | 344 | 5 | 0 | 22502
0 | 1 | 358 | 0 | 0 | 22514
1 | 1 | 358 | 1 | 0 | 22514
Трудозатраты рабочих | 1 | 358 | 2 | 0 | 22514
чел.-ч | 1 | 358 | 3 | 0 | 22514
290 | 1 | 358 | 5 | 0 | 22514
133.7798 | 1 | 358 | 7 | 0 | 22514
Средний разряд работы | 1 | 358 | 20 | 0 | 22514
3.5 | 1 | 358 | 21 | 0 | 22514
149 | 1 | 345 | 0 | 0 | 22511
101-9390-011 | 1 | 345 | 1 | 0 | 22511
Сталь угловая равнополочная 40х40 мм, СТ3ПС | 1 | 345 | 2 | 0 | 22511
т | 1 | 345 | 3 | 0 | 22511
0.04 | 1 | 345 | 4 | 0 | 22511
24430.08 | 1 | 345 | 5 | 0 | 22511
150 | 1 | 346 | 0 | 0 | 22502
БЦ-1.08030201-01 ДИЗ№1 | 1 | 346 | 1 | 0 | 22502
Замена кронштейнов, рам и других мелких металлоконструкций, масса элемента до 0,02 | 1 | 346 | 3 | 0 | 22502
1 т | 1 | 346 | 4 | 0 | 22502
0.04 | 1 | 346 | 5 | 0 | 22502
0 | 1 | 359 | 0 | 0 | 22514
1 | 1 | 359 | 1 | 0 | 22514
Трудозатраты рабочих | 1 | 359 | 2 | 0 | 22514
чел.-ч | 1 | 359 | 3 | 0 | 22514
290 | 1 | 359 | 5 | 0 | 22514
210.8386 | 1 | 359 | 7 | 0 | 22514
Средний разряд работы | 1 | 359 | 20 | 0 | 22514
3.5 | 1 | 359 | 21 | 0 | 22514
151 | 1 | 347 | 0 | 0 | 22502
БЦ-1.08030201-01 ДИЗ№1 | 1 | 347 | 1 | 0 | 22502
Замена кронштейнов, рам и других мелких металлоконструкций, масса элемента до 0,02 | 1 | 347 | 3 | 0 | 22502
1 т | 1 | 347 | 4 | 0 | 22502
0.2 | 1 | 347 | 5 | 0 | 22502
0 | 1 | 360 | 0 | 0 | 22514
1 | 1 | 360 | 1 | 0 | 22514
Трудозатраты рабочих | 1 | 360 | 2 | 0 | 22514
чел.-ч | 1 | 360 | 3 | 0 | 22514
290 | 1 | 360 | 5 | 0 | 22514
210.8386 | 1 | 360 | 7 | 0 | 22514
Средний разряд работы | 1 | 360 | 20 | 0 | 22514
3.5 | 1 | 360 | 21 | 0 | 22514
152 | 1 | 348 | 0 | 0 | 22511
300-9210-054 | 1 | 348 | 1 | 0 | 22511
Короба стальные, секции прямые СП 100х100, (L=2м, цинк) | 1 | 348 | 2 | 0 | 22511
шт. | 1 | 348 | 3 | 0 | 22511
20 | 1 | 348 | 4 | 0 | 22511
830.58 | 1 | 348 | 5 | 0 | 22511
153 | 1 | 349 | 0 | 0 | 22511
500-9801-075 | 1 | 349 | 1 | 0 | 22511
Крышки прямые Кр1П100, цинк | 1 | 349 | 2 | 0 | 22511
м | 1 | 349 | 3 | 0 | 22511
40 | 1 | 349 | 4 | 0 | 22511
129.71 | 1 | 349 | 5 | 0 | 22511
154 | 1 | 350 | 0 | 0 | 22511
500-9840-032 | 1 | 350 | 1 | 0 | 22511
Соединители коробов СД1 100х100, цинк | 1 | 350 | 2 | 0 | 22511
шт. | 1 | 350 | 3 | 0 | 22511
40 | 1 | 350 | 4 | 0 | 22511
111.76 | 1 | 350 | 5 | 0 | 22511
155 | 1 | 351 | 0 | 0 | 22502
БЦ-8.09010102-02 | 1 | 351 | 1 | 0 | 22502
Замена контрольного и телефонного кабеля: по металлическим конструкциям и в лотках с креплением на поворотах и в конце, масса 1 м кабеля свыше 0,5 до 1 м | 1 | 351 | 3 | 0 | 22502
100 пог.м | 1 | 351 | 4 | 0 | 22502
9 | 1 | 351 | 5 | 0 | 22502
0 | 1 | 361 | 0 | 0 | 22514
1 | 1 | 361 | 1 | 0 | 22514
Трудозатраты рабочих | 1 | 361 | 2 | 0 | 22514
чел.-ч | 1 | 361 | 3 | 0 | 22514
308 | 1 | 361 | 5 | 0 | 22514
22.6833 | 1 | 361 | 7 | 0 | 22514
Средний разряд работы | 1 | 361 | 20 | 0 | 22514
4 | 1 | 361 | 21 | 0 | 22514
156 | 1 | 355 | 0 | 0 | 22511
503-0025-001 | 1 | 355 | 1 | 0 | 22511
Кабель КВВГнг-LS 14х1,5 мм2 | 1 | 355 | 2 | 0 | 22511
1000 м | 1 | 355 | 3 | 0 | 22511
0.9 | 1 | 355 | 4 | 0 | 22511
119288.14 | 1 | 355 | 5 | 0 | 22511
157 | 1 | 356 | 0 | 0 | 22502
БЦ-8.09010204-01 ДИЗ№5 | 1 | 356 | 1 | 0 | 22502
Подключение контрольного кабеля с медными жилами с резиновой или полиэтиленовой изоляцией, количество жил - 14 шт. | 1 | 356 | 3 | 0 | 22502
1 подключение кабеля с двух сторон | 1 | 356 | 4 | 0 | 22502
6 | 1 | 356 | 5 | 0 | 22502
0 | 1 | 364 | 0 | 0 | 22514
1 | 1 | 364 | 1 | 0 | 22514
Трудозатраты рабочих | 1 | 364 | 2 | 0 | 22514
чел.-ч | 1 | 364 | 3 | 0 | 22514
352 | 1 | 364 | 5 | 0 | 22514
3.066 | 1 | 364 | 7 | 0 | 22514
Средний разряд работы | 1 | 364 | 20 | 0 | 22514
5 | 1 | 364 | 21 | 0 | 22514
Резерв | 1 | 365 | 0 | 0 | 22507
158 | 1 | 366 | 0 | 0 | 22502
ТРУДОЕМКОСТЬ К «БАЗОВЫМ ЦЕНАМ ..." | 1 | 366 | 1 | 0 | 22502
Резерв средств на выполнение дополнительных работ выявленных по результатам дефектации и не включенных в укрупненную смету | 1 | 366 | 3 | 0 | 22502
1 шт. | 1 | 366 | 4 | 0 | 22502
490 | 1 | 366 | 5 | 0 | 22502
0 | 1 | 367 | 0 | 0 | 22514
1 | 1 | 367 | 1 | 0 | 22514
Трудозатраты рабочих | 1 | 367 | 2 | 0 | 22514
чел.-ч | 1 | 367 | 3 | 0 | 22514
308 | 1 | 367 | 5 | 0 | 22514
1.022 | 1 | 367 | 7 | 0 | 22514
Средний разряд работы | 1 | 367 | 20 | 0 | 22514
4 | 1 | 367 | 21 | 0 | 22514
ИТОГО: | 1 | 30 | 0 | 0 | 22503
Наименование и значение множителей | 1 | 231 | 0 | 0 | 100
Значение | 1 | 231 | 1 | 0 | 100
Прямые | 1 | 231 | 3 | 0 | 100
Итого | 1 | 232 | 0 | 0 | 103
0 | 1 | 232 | 1 | 0 | 103
Итого по неучтенным материалам | 1 | 233 | 0 | 0 | 103
0 | 1 | 233 | 1 | 0 | 103
Итого | 1 | 234 | 0 | 0 | 103
0 | 1 | 234 | 1 | 0 | 103
НДС | 1 | 235 | 0 | 0 | 102
18% | 1 | 235 | 1 | 0 | 102
Итого | 1 | 236 | 0 | 0 | 103
0 | 1 | 236 | 1 | 0 | 103
#REF! | 1 | 15 | 0 | 0 | 2000
#REF! | 1 | 15 | 1 | 0 | 2000
#REF! | 1 | 15 | 2 | 0 | 2000
#REF! | 1 | 15 | 3 | 0 | 2000
#REF! | 1 | 15 | 4 | 0 | 2000
#REF! | 1 | 15 | 5 | 0 | 2000