## Приложение к ТЗ
Приложение к техническому заданию
СМЕТА
Ремонт АКЗ внутренней и наружной поверхности декарбонизатора и бака декарбонизованной воды цепочки №1 Петрозаводской ТЭЦ
№ п/п | Шифр и номер позиции норматива | Наименование работ и затрат | Количество и единица измерения
[5 empty] | Затраты труда рабочих, чел.-ч |  | Стоимость, руб.
Ср.разряд
[5 empty] | на единицу | всего | стоимость нормо-часа | всего
1 | 2 | 3 | 4 | 5 | 6 | 7 | 8 | 9
Работа
Заделка раковин коррозии и герметизация сварных швов материалом БЕЛЬЗОНА 1111
1 | БЦ-13-40101-1-1 О.П.П.1 Козп=1,2 | РЕМОНТ НЕМЕТАЛЛИЧЕСКОГО АБРАЗИВОСТОЙКОГО ПОКРЫТИЯ НА ОСНОВЕ ПОЛИМЕРНОГО КОМПАУНДА, ВЫПОЛНЕННОГО МЕТОДОМ НАПЫЛЕНИЯ (ПРИМЕНИТЕЛЬНО) (ВЫПОЛНЕНИЕ РАБОТ ВНУТРИ ОБОРУДОВАНИЯ ДИАМЕТРОМ ИЛИ ШИРИНОЙ БОЛЕЕ 1,2 М) | 2.2 | 3.7 | 51.6 | 113.52 | 297 | 33715.44
10М2
Итого: Заделка раковин коррозии и герметизация сварных швов материалом БЕЛЬЗОНА 1111 | [5 empty] | 113.52 |  | 33715.44
Нанесение грунта ПРАЙМЕР 251
2 | БЦ-13-20101-1-1 О.П.П.1 Козп=1,2ПРИМ. К Р.02 Козп=1,1ПРИМ. К Р.02 Козп=1,2 ПРИМ.П.5 К Р.02 | РЕМОНТ ЛАКОКРАСОЧНОГО ПОКРЫТИЯ НА 1-Й СЛОЙ (ВЫПОЛНЕНИЕ РАБОТ ВНУТРИ ОБОРУДОВАНИЯ ДИАМЕТРОМ ИЛИ ШИРИНОЙ БОЛЕЕ 1,2 М) (НАНЕСЕНИЕ ЛАКОКРАСОЧНЫХ ПОКРЫТИЙ КИСТЬЮ) (ПРОИЗВОДСТВО РАБОТ МНОГОКОМПОНЕНТНЫМИ ЛАКОКРАСОЧНЫМИ МАТЕРИАЛАМИ)(НАНЕСЕНИЕ ПОКРЫТИЙ БЕЗ ПЕСКОСТРУЙНОЙ ОЧИСТКИ) | 2.2 | 3.3 | 12.168 | 26.7696 | 283 | 7575.7968
10М2
3 | БЦ-13-20101-1-1 О.П.П.1 Козп=1,2ПРИМ. К Р.02 Козп=1,1ПРИМ. К Р.02 Козп=1,2 | РЕМОНТ ЛАКОКРАСОЧНОГО ПОКРЫТИЯ НА 1-Й СЛОЙ (ВЫПОЛНЕНИЕ РАБОТ ВНУТРИ ОБОРУДОВАНИЯ ДИАМЕТРОМ ИЛИ ШИРИНОЙ БОЛЕЕ 1,2 М) (НАНЕСЕНИЕ ЛАКОКРАСОЧНЫХ ПОКРЫТИЙ КИСТЬЮ) (ПРОИЗВОДСТВО РАБОТ МНОГОКОМПОНЕНТНЫМИ ЛАКОКРАСОЧНЫМИ МАТЕРИАЛАМИ) | 3.17 | 3.3 | 18.096 | 57.3643 | 283 | 16234.1026
10М2
Итого: Нанесение грунта ПРАЙМЕР 251 | [5 empty] | 84.1339 |  | 23809.8994
Нанесение покрытия ХАЙКЕМ
4 | БЦ-13-20101-1-2 О.П.П.1 Козп=1,2ПРИМ. К Р.02 Козп=1,2 Козп=2 | РЕМОНТ ЛАКОКРАСОЧНОГО ПОКРЫТИЯ НА КАЖДЫЙ ПОСЛЕДУЮЩИЙ СЛОЙ (ВЫПОЛНЕНИЕ РАБОТ ВНУТРИ ОБОРУДОВАНИЯ ДИАМЕТРОМ ИЛИ ШИРИНОЙ БОЛЕЕ 1,2 М) (ПРОИЗВОДСТВО РАБОТ МНОГОКОМПОНЕНТНЫМИ ЛАКОКРАСОЧНЫМИ МАТЕРИАЛАМИ) (В 2 СЛОЯ) | 5.37 | 3.3 | 0.9216 | 4.949 | 283 | 1400.5647
10М2
Итого: Нанесение покрытия ХАЙКЕМ | [5 empty] | 4.949 |  | 1400.5647
Окраска наружной поверхности эмалью ПФ-115 по грунту ГФ-021
5 | БЦ-13-20101-1-1 | РЕМОНТ ЛАКОКРАСОЧНОГО ПОКРЫТИЯ НА 1-Й СЛОЙ | 3.93 | 3.3 | 11.6 | 45.588 | 283 | 12901.404
10М2
6 | БЦ-13-20101-1-2 | РЕМОНТ ЛАКОКРАСОЧНОГО ПОКРЫТИЯ НА КАЖДЫЙ ПОСЛЕДУЮЩИЙ СЛОЙ | 3.93 | 3.3 | 0.32 | 1.2576 | 283 | 355.9008
10М2
Итого: Окраска наружной поверхности эмалью ПФ-115 по грунту ГФ-021 | [5 empty] | 46.8456 |  | 13257.3048
|  | Итого работа |  |  |  | 249.4485 |  | 72183.2089
|  | С учетом доплаты за вредность | 1.022 |  |  |  | 73771.2395
|  | С учетом районного коэф-та и северной надбавки | 1.65 |  |  |  | 121722.5452
|  | Итого работа коэффициентом к БЦ - прочие работы (п.10, тб.1, прил.3 к пр.№43) | 0.85 |  |  |  |  | 103464.1634
|  | Итого работа коэффициентом к БЦ - филиал Карельский (тб.2, прил.3 к пр.№43) | 0.7 |  |  |  |  | 72424.9144
Механизмы
7 | ССЦ01-МАШ-400001 | АВТОМОБИЛИ БОРТОВЫЕ, ГРУЗОПОДЪЕМНОСТЬ:ДО 5 Т (для вывозки мусора и отходов - 4 т) | 4 |  |  |  | 642.98 | 2571.92
МАШ/Ч
Итого: Механизмы | [7 empty] | 2571.92
|  | Итого механизмы |  |  |  |  | 2571.92
Материалы
8 | ПРАЙС | ПОРОШОК АБРАЗИВНЫЙ (30 кг/м2) | 2790
КГ
9 | ПРАЙС | ПОЛИУРЕТАНОВЫЙ ГРУНТ ПРАЙМЕР 251 0,2 кг/м2) | 11
КГ
10 | ПРАЙС | ПЕНОПОЛИУРЕТАНОВОЕ ПОКРЫТИЕ ХАЙКЕМ (2,0 кг/м2 в 2 слоя) | 108
КГ
11 | ПРАЙС | МЕТАЛЛО-ПОЛИМЕРНЫЙ МАТЕРИАЛ БЕЛЬЗОНА 1111 (0,22 кг/м2) | 5
КГ
12 | ПРАЙС | РАСТВОРИТЕЛЬ (0,14 л/м2) | 16
л
13 | ПРАЙС | ГРУНТОВКА ГФ-021 (0,12 кг/м2) | 5
КГ
14 | ПРАЙС | ЭМАЛЬ ПФ-115 (0,19 кг/м2) | 8
КГ
Итого: Материалы | [7 empty] | 0
|  | ТЗР | 5% |  |  |  | 0
|  | Итого материалы |  |  |  |  | 0
Итого по смете:
|  | Стоимость талонов для вывозки стр.мусора 120,8 руб/шт * 4 шт | [5 empty] | 483.2
ИТОГО в ценах 2011 г.
ИТОГО в ценах 2012 г. (Кдефл=1,066)
|  | НДС | 18%
ВСЕГО ПО СМЕТЕ
Объемы согласованы:
ЗАКАЗЧИК
Заместитель генерального директора –
директор филиала «Карельский» ОАО «ТГК-1»
____________________
Главный бухгалтер
филиала «Карельский» ОАО «ТГК-1»
____________________
Директор Петрозаводской ТЭЦ
____________________ |  |  | /Вдовиченко А.Г./
Начальник сектора ЗиС ОППР ПТЭЦ
__________________ |  |  | /Дмитриев Д.А./