## Мои данные
ОАО "ТГК-1" филиала "Карельский". Каскад Сунских ГЭС
(наименование стройки)
ЛОКАЛЬНЫЙ РЕСУРСНЫЙ СМЕТНЫЙ РАСЧЕТ №1
на расширенный текущий ремонт гидроагрегата №2 ГЭС-24 "Пиени-Йоки"
(наименование работ и затрат, наименование объекта)
Основание: Ведомость планируемых работ
Сметная стоимость___________________________________________________________________ |  |  | 418552.09
Сметная трудоемкость _________________________________________________________ |  |  | 0
Составлен в текущих ценах по состоянию на 4 кв. 2013 г.
№ п/п | Обоснование цен | Наименование работ | Ед. изм. | Кол-во | Средний разряд | Трудоемкость (чел/час) | Стоимость чел/час (руб) | Стоимость работ (руб) (ст.5хст.7хст.8)
1 | 2 | 3 | 4 | 5 | 6 | 7 | 8 | 9
Раздел 1. Ремонтные работы
1 | БЦ4-010104-0101 | Установка и навеска такелажной оснастки и приспособлений при проведении ремонтных работ в проточной части гидроагрегата: диаметр рабочего колеса до 3,2 м | турбина | 1 | 4 | 19
2 | БЦ4-050109-0101 | Снятие консолей с верхнего кольца направляющего аппарата, диаметр рабочего колеса до 3,2 м: общий вес консоли до 700 т | консоль | 2 | 4 | 4
3 | БЦ4-050403-0101 | Разъединение крышки турбины с верхним кольцом направляющего аппарата (со статором турбины): диаметр рабочего колеса до 3,2 м | крышка | 2 | 4 | 77
4 | МНВ №70 | Демонтаж ВКНА и верхней части статора турбины | гидроагрегат | 1 | 4.5 | 352.8
5 | БЦ4-050411-0101 | Разъединение нижнего кольца направляющего аппарата от опорного кольца камеры рабочего колеса, снятие нижнего кольца: диаметр рабочего колеса до 3,2 м | кольцо | 2 | 4 | 47
6 | БЦ4-010407-0101 | Ремонт сколов, трещин, кавитационных разрушений на лопастях рабочего колеса с применением воздушно-дугового резака, ручной электросварки с последующей шлифовкой | 1 кг наплавляемого металла | 8 | 5 | 32
7 | БЦ4-080114-0101 | Соединение крышки турбины с верхним кольцом направляющего аппарата (статором турбины): диаметр рабочего колеса до 3,2 м | крышка | 1 | 4 | 94.2
8 | БЦ4-080115-0101 | Установка на крышку турбины регулирующего кольца: диаметр рабочего колеса до 3,2 м | кольцо | 2 | 4 | 114.1
9 | БЦ22-010602-0101 | Цветная дефектоскопия поверхности энергооборудования (узлов) лопастей до ремонта | дм2 | 50 | 4 | 0.1
10 | БЦ22-010602-0101 | Цветная дефектоскопия поверхности энергооборудования (узлов) лопастей до ремонта | дм2 | 50 | 4 | 0.1
Итого Поз. 1-10
Всего с учетом "Корректирующий предельный коэффициент филиал "Карельский" ПЗ=0,7 (ОЗП=0,7; ЭМ=0,7; ЗПМ=0,7; МАТ=0,7)"
Итого по разделу 1 Ремонтные работы: | [7 empty] | 275530.64
Раздел 2. Материалы
11 | прайс-лист | Электроды марки ЭА-395/9, типа Э-11Х15Н25М6АГ2 4 мм | кг | 12
12 | прайс-лист | Электроды марки УОНИ-13/55, типа Э-50А 4 мм | кг | 20
13 | прайс-лист | Пенетрант Overchek RED (0,5 л) | шт. | 1
14 | прайс-лист | Проявитель Overchek WHITE (0,5 л) | шт. | 2
15 | прайс-лист | Ветошь | кг | 10
16 | прайс-лист | Круги отрезные, тип 14А63-2БУ 80м/с, размером 115х2,5х22 мм | шт. | 10
17 | прайс-лист | Круги шлифовальные , тип А24 РБФ, размером 125х6х22 мм | шт. | 5
18 | прайс-лист | Бензин БР-2 ('Нефрас С2 80/120') | т. | 0.007
Итоги по разделу 2:
Итого Поз. 11-18
стоимость материалов с учетом транспортно-заготовительных расходов К=1,05 по ценам поставщика | [7 empty] | 19177.1
Командировочные расходы
ИТОГО по смете | [7 empty] | 418552.09
НДС 18% | [7 empty] | 75339.3762
ВСЕГО по смете | [7 empty] | 493891.4662
Note on D3: <Наименование стройки>
Note on A16: <Номер позиции по смете>
Note on B16: <Обоснование (код) позиции>
Note on C16: <Наименование (текстовая часть) расценки>, <Обоснование коэффициентов>
Note on D16: <Ед. измерения по расценке>
Note on E16: <Количество всего (физ. объем) по позиции>
Note on F16: <Ср.разр.осн.раб.>
Note on G16: <ТЗ по позиции на единицу>
Note on I16: <ПЗ по позиции на единицу в текущих ценах с учетом всех к-тов>

## МНВ №70
Местные нормы времени (МНВ) №70
на работы по: демонтажу ВКНА и верхней части статора турбины
№ п/п | Наименование ремонтной операции | Объем работ/ Ед. изм. | Состав звена |  |  | Трудо-емкость чел.-ч.
|  |  | профессия | разряд | числен-ность
1 | Снятие верхних частей регулирующего кольца, внутреннего и наружного колец направляющего аппарата, опоры регулирующего кольца | гидроагрегат | монтажник | 4.5 | 3 | 162.5
2 | Снятие верхней части статора турбины | гидроагрегат | монтажник | 4.5 | 3 | 190.3
Средний разряд работ |  |  |  | 4.5
Суммарные трудозатраты | [5 empty] | 352.8
МНВ разработана на основе хронометража рабочего времени на весь комплекс работ
Главный инженер КС ГЭС, филиала "Карельский" ОАО "ТГК-1" |  |  |  |  | Самкин П. В.