## Мои данные
ОАО "ТГК-1" филиала "Карельский". Каскад Сунских ГЭС
(наименование стройки)
ЛОКАЛЬНЫЙ РЕСУРСНЫЙ СМЕТНЫЙ РАСЧЕТ №1
на текущий ремонт рабочего колеса гидроагрегата №4 ГЭС-21 "Хямекоски"
(наименование работ и затрат, наименование объекта)
Основание: Ведомость планируемых работ
Сметная стоимость___________________________________________________________________ |  |  | 419432.34
Сметная трудоемкость _____________________________________________________ |  |  | 0
Составлен в текущих ценах по состоянию на 4кв. 2013 г.
№ п/п | Обоснование цен | Наименование работ | Ед. изм. | Кол-во | Средний разряд | Трудоемкость (чел/час) | Стоимость чел/час (руб) | Стоимость работ (руб) (ст.5хст.7хст.8)
1 | 2 | 3 | 4 | 5 | 6 | 7 | 8 | 9
Раздел 1 Ремонтные работы:
1 | БЦ4-010104-0101 | Установка и навеска такелажной оснастки и приспособлений при проведении ремонтных работ в проточной части гидроагрегата: диаметр рабочего колеса до 3,2 м | турбина | 1 | 4 | 19
2 | БЦ4-010104-0102 | Снятие и разборка такелажной оснастки и приспособлений при проведении ремонтных работ в проточной части гидроагрегата: диаметр рабочего колеса до 3,2 м | турбина | 1 | 4 | 15
3 | БЦ4-010523-0101 | Восстановление установочных размеров рычагов, накладок, корпусов подшипников методом наплавки электродами ручной дуговой электросварки с последующей механической обработкой: диаметр направляющего аппарата до 2,3 м, вес узла или детали до 150 кг | узел, деталь | 1 | 5 | 18.2
4 | БЦ4-010406-0101 | Восстановление верхней части лопасти методом "шахматной наплавки" в нижнем горизонтальном положении при помощи воздушно-дуговой резки, ручной электросварки с последующей шлифовкой, диаметр рабочего колеса до 5 м | 1 м2 | 2 | 5 | 147
5 | БЦ4-010712-0101 | Установка и снятие защитного настила средств механизации, вспомогательного оборудования до или после ремонта в машинном зале: диаметр рабочего колеса до 3,2 м | гидротурбина | 1 | 4 | 175
6 | БЦ4-010412-0301 | Наплавка металла на подготовленную поверхность, глубина поврежденного участка до 5 мм | 1 м2 поверхности | 1.5 | 4 | 84
7 | БЦ4-010412-0401 | Снятие усиления шва при помощи шлифовальной машинки вручную после наплавки, глубина поврежденного участка до 2 мм | 1 м2 поверхности | 1.5 | 4 | 24
8 | БЦ4-010406-0101 | Восстановление верхней части лопасти методом "шахматной наплавки" в нижнем горизонтальном положении при помощи воздушно-дуговой резки, ручной электросварки с последующей шлифовкой, диаметр рабочего колеса до 5 м | 1 м2 | 1.5 | 5 | 147 |  |  | 0
9 | БЦ4-010407-0101 | Ремонт сколов, трещин, кавитационных разрушений на лопастях рабочего колеса с применением воздушно-дугового резака, ручной электросварки с последующей шлифовкой | 1 кг наплавляемого металла | 1 | 5 | 32
10 | БЦ22-010602-0101 | Цветная дефектоскопия поверхностей энергооборудования (лопастей до ремонта) | дм2 | 50 | 4 | 0.1
11 | БЦ22-010602-0101 | Цветная дефектоскопия поверхностей энергооборудования (лопастей после ремонта) | дм2 | 50 | 4 | 0.1
12 | БЦ4-040601-0102 | Разъединение фланцевого соединения "генератор - турбина" с использованием гидропневмогайковерта, диаметр фланца вала до 0,7 м: вала генератора с валом турбины | фланцевое соединение | 1 | 4 | 255
Итого Поз. 1-12
Итого с учетом коэффициента К=1,011 на вредность
Всего с учетом "Корректирующий предельный коэффициент филиал "Карельский" ПЗ=0,7 (ОЗП=0,7; ЭМ=0,7; ЗПМ=0,7; МАТ=0,7)"
Итого по разделу 1 Ремонтные работы: | [7 empty] | 279302.58
Раздел 2. Материалы
13 | прайс-лист | Электроды марки ЭА-395/9, типа Э-11Х15Н25М6АГ2 4 мм | кг | 25
14 | прайс-лист | Электроды марки УОНИ-13/55, типа Э-50А 4 мм | кг | 25
15 | прайс-лист | Пенетрант Overchek RED (0,5 л) | шт. | 1
16 | прайс-лист | Проявитель Overchek WHITE (0,5 л) | шт. | 2
17 | прайс-лист | Круги шлифовальные , диам 125*35*6 | шт. | 10
18 | прайс-лист | Круги шлифовальные , диам. 230*32*6 | шт. | 10
19 | прайс-лист | Круги отрезные диам.125 | шт. | 30
20 | прайс-лист | Круги отрезные диам. 230 | шт. | 30
21 | прайс-лист | Ветошь постельная | кг | 10
22 | прайс-лист | Бензин БР-2 ('Нефрас С2 80/120') | т. | 0.01
23 | прайс-лист | керосин для технических целей ТС-1 | л | 10
Итоги по разделу 2:
Итого Поз. 13-23
с учетом транспортно-заготовительных расходов К=1,05 по ценам поставщика | [7 empty] | 30006.12
Командировочные расходы | [7 empty] | 110123.64
ИТОГО по смете | [7 empty] | 419432.34
НДС 18% | [7 empty] | 75497.82
ВСЕГО по смете | [7 empty] | 494930.16
Note on D3: <Наименование стройки>
Note on A16: <Номер позиции по смете>
Note on B16: <Обоснование (код) позиции>
Note on C16: <Наименование (текстовая часть) расценки>, <Обоснование коэффициентов>
Note on D16: <Ед. измерения по расценке>
Note on E16: <Количество всего (физ. объем) по позиции>
Note on F16: <Ср.разр.осн.раб.>
Note on G16: <ТЗ по позиции на единицу>
Note on I16: <ПЗ по позиции на единицу в текущих ценах с учетом всех к-тов>